## Data
Header Information | measured depth (ft) | inclination (°) | azimuth (°) | true vertical depth (ft) | northing +N/-S (ft) | easting +E/-W (ft)
Operator Name | 300 | 0 | 0 | 300 | 0 | 0
Piceance Energy, LLC | 400 | 2 | 81.898 | 399.98 | 0.25 | 1.73
Operator Number | 500 | 4 | 81.898 | 499.84 | 0.98 | 6.91
10433 | 600 | 6 | 81.898 | 599.45 | 2.21 | 15.54
Well Name and Number | 700 | 8 | 81.898 | 698.7 | 3.93 | 27.6
Piceance 28-06M | 800 | 10 | 81.898 | 797.47 | 6.13 | 43.09
API Number (if available) | 900 | 12 | 81.898 | 895.62 | 8.82 | 61.98
Not Available | 1000 | 14 | 81.898 | 993.06 | 11.99 | 84.25
Location: QQ SEC TWP RGE | 1100 | 16 | 81.898 | 1089.64 | 15.64 | 109.87
SWNW 28 9S 93W | 1200 | 18 | 81.898 | 1185.27 | 19.76 | 138.81
Citing Type: Planned or Actual | 1286.58 | 19.732 | 81.898 | 1267.19 | 23.71 | 166.53
Planned | 1300 | 19.732 | 81.898 | 1279.83 | 24.35 | 171.01
Deviation Indicator | 1400 | 19.732 | 81.898 | 1373.95 | 29.1 | 204.44
Directional | 1500 | 19.732 | 81.898 | 1468.08 | 33.86 | 237.86
North Reference | 1600 | 19.732 | 81.898 | 1562.21 | 38.62 | 271.29
True | 1700 | 19.732 | 81.898 | 1656.34 | 43.38 | 304.71
Grid Type | 1800 | 19.732 | 81.898 | 1750.47 | 48.14 | 338.14
#VALUE! | 1900 | 19.732 | 81.898 | 1844.6 | 52.89 | 371.56
| 2000 | 19.732 | 81.898 | 1938.73 | 57.65 | 404.98
| 2100 | 19.732 | 81.898 | 2032.85 | 62.41 | 438.41
| 2200 | 19.732 | 81.898 | 2126.98 | 67.17 | 471.83
| 2300 | 19.732 | 81.898 | 2221.11 | 71.93 | 505.26
| 2400 | 19.732 | 81.898 | 2315.24 | 76.69 | 538.68
| 2500 | 19.732 | 81.898 | 2409.37 | 81.44 | 572.11
| 2600 | 19.732 | 81.898 | 2503.5 | 86.2 | 605.53
| 2700 | 19.732 | 81.898 | 2597.63 | 90.96 | 638.95
| 2800 | 19.732 | 81.898 | 2691.75 | 95.72 | 672.38
| 2900 | 19.732 | 81.898 | 2785.88 | 100.48 | 705.8
| 3000 | 19.732 | 81.898 | 2880.01 | 105.23 | 739.23
| 3100 | 19.732 | 81.898 | 2974.14 | 109.99 | 772.65
| 3200 | 19.732 | 81.898 | 3068.27 | 114.75 | 806.08
| 3300 | 19.732 | 81.898 | 3162.4 | 119.51 | 839.5
| 3400 | 19.732 | 81.898 | 3256.52 | 124.27 | 872.92
| 3500 | 19.732 | 81.898 | 3350.65 | 129.03 | 906.35
| 3600 | 19.732 | 81.898 | 3444.78 | 133.78 | 939.77
| 3700 | 19.732 | 81.898 | 3538.91 | 138.54 | 973.2
| 3800 | 19.732 | 81.898 | 3633.04 | 143.3 | 1006.62
| 3900 | 19.732 | 81.898 | 3727.17 | 148.06 | 1040.05
| 4000 | 19.732 | 81.898 | 3821.3 | 152.82 | 1073.47
| 4100 | 19.732 | 81.898 | 3915.42 | 157.57 | 1106.9
| 4200 | 19.732 | 81.898 | 4009.55 | 162.33 | 1140.32
| 4300 | 19.732 | 81.898 | 4103.68 | 167.09 | 1173.74
| 4330.95 | 19.732 | 81.898 | 4132.81 | 168.56 | 1184.09
| 4400 | 18.35 | 81.898 | 4198.08 | 171.74 | 1206.39
| 4500 | 16.35 | 81.898 | 4293.53 | 175.94 | 1235.91
| 4600 | 14.35 | 81.898 | 4389.96 | 179.67 | 1262.12
| 4700 | 12.35 | 81.898 | 4487.25 | 182.93 | 1284.98
| 4800 | 10.35 | 81.898 | 4585.29 | 185.7 | 1304.46
| 4900 | 8.35 | 81.898 | 4683.96 | 187.99 | 1320.55
| 5000 | 6.35 | 81.898 | 4783.13 | 189.79 | 1333.21
| 5100 | 4.35 | 81.898 | 4882.69 | 191.11 | 1342.44
| 5200 | 2.35 | 81.898 | 4982.51 | 191.93 | 1348.23
| 5300 | 0.35 | 81.898 | 5082.48 | 192.26 | 1350.56
| 5317.52 | 0 | 0 | 5100 | 192.27 | 1350.61
| 5400 | 0 | 0 | 5182.48 | 192.27 | 1350.61
| 5500 | 0 | 0 | 5282.48 | 192.27 | 1350.61
| 5600 | 0 | 0 | 5382.48 | 192.27 | 1350.61
| 5700 | 0 | 0 | 5482.48 | 192.27 | 1350.61
| 5800 | 0 | 0 | 5582.48 | 192.27 | 1350.61
| 5900 | 0 | 0 | 5682.48 | 192.27 | 1350.61
| 6000 | 0 | 0 | 5782.48 | 192.27 | 1350.61
| 6100 | 0 | 0 | 5882.48 | 192.27 | 1350.61
| 6200 | 0 | 0 | 5982.48 | 192.27 | 1350.61
| 6300 | 0 | 0 | 6082.48 | 192.27 | 1350.61
| 6400 | 0 | 0 | 6182.48 | 192.27 | 1350.61
| 6500 | 0 | 0 | 6282.48 | 192.27 | 1350.61
| 6600 | 0 | 0 | 6382.48 | 192.27 | 1350.61
| 6700 | 0 | 0 | 6482.48 | 192.27 | 1350.61
| 6800 | 0 | 0 | 6582.48 | 192.27 | 1350.61
| 6900 | 0 | 0 | 6682.48 | 192.27 | 1350.61
| 7000 | 0 | 0 | 6782.48 | 192.27 | 1350.61
| 7100 | 0 | 0 | 6882.48 | 192.27 | 1350.61
| 7200 | 0 | 0 | 6982.48 | 192.27 | 1350.61
| 7300 | 0 | 0 | 7082.48 | 192.27 | 1350.61
| 7400 | 0 | 0 | 7182.48 | 192.27 | 1350.61
| 7500 | 0 | 0 | 7282.48 | 192.27 | 1350.61
| 7600 | 0 | 0 | 7382.48 | 192.27 | 1350.61
| 7700 | 0 | 0 | 7482.48 | 192.27 | 1350.61
| 7800 | 0 | 0 | 7582.48 | 192.27 | 1350.61
| 7900 | 0 | 0 | 7682.48 | 192.27 | 1350.61
| 8000 | 0 | 0 | 7782.48 | 192.27 | 1350.61
| 8100 | 0 | 0 | 7882.48 | 192.27 | 1350.61
| 8113.52 | 0 | 0 | 7896 | 192.27 | 1350.61

## Lookup (hidden)
North Reference | RetunValue | Grid Type | ReturnValue | Deviation Indicator | ReturnValue
| 2 |  | 0 |  | 2
True |  | SPCS-Colorado Central-NAD27 |  | Directional
Grid |  | SPCS-Colorado Central-NAD83 |  | High Angle
|  | SPCS-Colorado North-NAD27 |  | Horizontal
SPCS-Colorado North-NAD83
SPCS-Colorado South-NAD27
SPCS-Colorado South-NAD83
UTM-Zone 12 NAD27
UTM-Zone 12 NAD83
UTM-Zone 13 NAD27
UTM-Zone 13 NAD83