## Data
Header Information | measured depth (ft) | inclination (°) | azimuth (°) | true vertical depth (ft) | northing +N/-S (ft) | easting +E/-W (ft)
Operator Name | 400 | 0 | 0 | 400 | 0 | 0
Piceance Energy, LLC | 500 | 2 | 92.108 | 499.98 | -0.06 | 1.74
Operator Number | 600 | 4 | 92.108 | 599.84 | -0.26 | 6.97
10433 | 700 | 6 | 92.108 | 699.45 | -0.58 | 15.68
Well Name and Number | 800 | 8 | 92.108 | 798.7 | -1.03 | 27.86
Piceance 28-07M | 900 | 10 | 92.108 | 897.47 | -1.6 | 43.49
API Number (if available) | 1000 | 12 | 92.108 | 995.62 | -2.3 | 62.56
Not Available | 1100 | 14 | 92.108 | 1093.06 | -3.13 | 85.04
Location: QQ SEC TWP RGE | 1200 | 16 | 92.108 | 1189.64 | -4.08 | 110.9
SWNW 28 9S 93W | 1300 | 18 | 92.108 | 1285.27 | -5.16 | 140.12
Citing Type: Planned or Actual | 1403.58 | 20.072 | 92.108 | 1383.17 | -6.4 | 173.88
Planned | 1500 | 20.072 | 92.108 | 1473.74 | -7.62 | 206.94
Deviation Indicator | 1600 | 20.072 | 92.108 | 1567.67 | -8.88 | 241.24
Directional | 1700 | 20.072 | 92.108 | 1661.6 | -10.14 | 275.54
North Reference | 1800 | 20.072 | 92.108 | 1755.52 | -11.4 | 309.83
True | 1900 | 20.072 | 92.108 | 1849.45 | -12.66 | 344.13
Grid Type | 2000 | 20.072 | 92.108 | 1943.38 | -13.93 | 378.43
#VALUE! | 2100 | 20.072 | 92.108 | 2037.3 | -15.19 | 412.72
| 2200 | 20.072 | 92.108 | 2131.23 | -16.45 | 447.02
| 2300 | 20.072 | 92.108 | 2225.15 | -17.71 | 481.31
| 2400 | 20.072 | 92.108 | 2319.08 | -18.97 | 515.61
| 2500 | 20.072 | 92.108 | 2413.01 | -20.24 | 549.91
| 2600 | 20.072 | 92.108 | 2506.93 | -21.5 | 584.2
| 2700 | 20.072 | 92.108 | 2600.86 | -22.76 | 618.5
| 2800 | 20.072 | 92.108 | 2694.79 | -24.02 | 652.79
| 2900 | 20.072 | 92.108 | 2788.71 | -25.29 | 687.09
| 3000 | 20.072 | 92.108 | 2882.64 | -26.55 | 721.39
| 3100 | 20.072 | 92.108 | 2976.57 | -27.81 | 755.68
| 3200 | 20.072 | 92.108 | 3070.49 | -29.07 | 789.98
| 3300 | 20.072 | 92.108 | 3164.42 | -30.33 | 824.27
| 3400 | 20.072 | 92.108 | 3258.35 | -31.6 | 858.57
| 3500 | 20.072 | 92.108 | 3352.27 | -32.86 | 892.87
| 3600 | 20.072 | 92.108 | 3446.2 | -34.12 | 927.16
| 3700 | 20.072 | 92.108 | 3540.13 | -35.38 | 961.46
| 3800 | 20.072 | 92.108 | 3634.05 | -36.64 | 995.75
| 3900 | 20.072 | 92.108 | 3727.98 | -37.91 | 1030.05
| 4000 | 20.072 | 92.108 | 3821.91 | -39.17 | 1064.35
| 4100 | 20.072 | 92.108 | 3915.83 | -40.43 | 1098.64
| 4200 | 20.072 | 92.108 | 4009.76 | -41.69 | 1132.94
| 4300 | 20.072 | 92.108 | 4103.68 | -42.95 | 1167.23
| 4313.99 | 20.072 | 92.108 | 4116.83 | -43.13 | 1172.03
| 4400 | 18.351 | 92.108 | 4198.04 | -44.17 | 1200.31
| 4500 | 16.351 | 92.108 | 4293.49 | -45.27 | 1230.12
| 4600 | 14.351 | 92.108 | 4389.91 | -46.24 | 1256.57
| 4700 | 12.351 | 92.108 | 4487.21 | -47.09 | 1279.65
| 4800 | 10.351 | 92.108 | 4585.25 | -47.82 | 1299.31
| 4900 | 8.351 | 92.108 | 4683.91 | -48.41 | 1315.55
| 5000 | 6.351 | 92.108 | 4783.08 | -48.88 | 1328.34
| 5100 | 4.351 | 92.108 | 4882.64 | -49.23 | 1337.66
| 5200 | 2.351 | 92.108 | 4982.47 | -49.44 | 1343.5
| 5300 | 0.351 | 92.108 | 5082.43 | -49.53 | 1345.85
| 5317.57 | 0 | 0 | 5100 | -49.53 | 1345.91
| 5400 | 0 | 0 | 5182.43 | -49.53 | 1345.91
| 5500 | 0 | 0 | 5282.43 | -49.53 | 1345.91
| 5600 | 0 | 0 | 5382.43 | -49.53 | 1345.91
| 5700 | 0 | 0 | 5482.43 | -49.53 | 1345.91
| 5800 | 0 | 0 | 5582.43 | -49.53 | 1345.91
| 5900 | 0 | 0 | 5682.43 | -49.53 | 1345.91
| 6000 | 0 | 0 | 5782.43 | -49.53 | 1345.91
| 6100 | 0 | 0 | 5882.43 | -49.53 | 1345.91
| 6200 | 0 | 0 | 5982.43 | -49.53 | 1345.91
| 6300 | 0 | 0 | 6082.43 | -49.53 | 1345.91
| 6400 | 0 | 0 | 6182.43 | -49.53 | 1345.91
| 6500 | 0 | 0 | 6282.43 | -49.53 | 1345.91
| 6600 | 0 | 0 | 6382.43 | -49.53 | 1345.91
| 6700 | 0 | 0 | 6482.43 | -49.53 | 1345.91
| 6800 | 0 | 0 | 6582.43 | -49.53 | 1345.91
| 6900 | 0 | 0 | 6682.43 | -49.53 | 1345.91
| 7000 | 0 | 0 | 6782.43 | -49.53 | 1345.91
| 7100 | 0 | 0 | 6882.43 | -49.53 | 1345.91
| 7200 | 0 | 0 | 6982.43 | -49.53 | 1345.91
| 7300 | 0 | 0 | 7082.43 | -49.53 | 1345.91
| 7400 | 0 | 0 | 7182.43 | -49.53 | 1345.91
| 7500 | 0 | 0 | 7282.43 | -49.53 | 1345.91
| 7600 | 0 | 0 | 7382.43 | -49.53 | 1345.91
| 7700 | 0 | 0 | 7482.43 | -49.53 | 1345.91
| 7800 | 0 | 0 | 7582.43 | -49.53 | 1345.91
| 7900 | 0 | 0 | 7682.43 | -49.53 | 1345.91
| 8000 | 0 | 0 | 7782.43 | -49.53 | 1345.91
| 8108.57 | 0 | 0 | 7891 | -49.53 | 1345.91

## Lookup (hidden)
North Reference | RetunValue | Grid Type | ReturnValue | Deviation Indicator | ReturnValue
| 2 |  | 0 |  | 2
True |  | SPCS-Colorado Central-NAD27 |  | Directional
Grid |  | SPCS-Colorado Central-NAD83 |  | High Angle
|  | SPCS-Colorado North-NAD27 |  | Horizontal
SPCS-Colorado North-NAD83
SPCS-Colorado South-NAD27
SPCS-Colorado South-NAD83
UTM-Zone 12 NAD27
UTM-Zone 12 NAD83
UTM-Zone 13 NAD27
UTM-Zone 13 NAD83