## Data
Header Information | measured depth (ft) | inclination (°) | azimuth (°) | true vertical depth (ft) | northing +N/-S (ft) | easting +E/-W (ft)
Operator Name | 200 | 0 | 0 | 200 | 0 | 0
Piceance Energy, LLC | 300 | 2 | 102.021 | 299.98 | -0.36 | 1.71
Operator Number | 400 | 4 | 102.021 | 399.84 | -1.45 | 6.83
10433 | 500 | 6 | 102.021 | 499.45 | -3.27 | 15.35
Well Name and Number | 600 | 8 | 102.021 | 598.7 | -5.81 | 27.27
Piceance 28-08M | 700 | 10 | 102.021 | 697.47 | -9.06 | 42.57
API Number (if available) | 800 | 12 | 102.021 | 795.62 | -13.04 | 61.23
Not Available | 900 | 14 | 102.021 | 893.06 | -17.72 | 83.23
Location: QQ SEC TWP RGE | 1000 | 16 | 102.021 | 989.64 | -23.11 | 108.54
SWNW 28 9S 93W | 1100 | 18 | 102.021 | 1085.27 | -29.2 | 137.14
Citing Type: Planned or Actual | 1171.53 | 19.431 | 102.021 | 1153.02 | -33.98 | 159.59
Planned | 1200 | 19.431 | 102.021 | 1179.86 | -35.95 | 168.85
Deviation Indicator | 1300 | 19.431 | 102.021 | 1274.17 | -42.88 | 201.39
Directional | 1400 | 19.431 | 102.021 | 1368.47 | -49.81 | 233.92
North Reference | 1500 | 19.431 | 102.021 | 1462.78 | -56.74 | 266.46
True | 1600 | 19.431 | 102.021 | 1557.08 | -63.67 | 299
Grid Type | 1700 | 19.431 | 102.021 | 1651.39 | -70.6 | 331.54
#VALUE! | 1800 | 19.431 | 102.021 | 1745.69 | -77.52 | 364.07
| 1900 | 19.431 | 102.021 | 1839.99 | -84.45 | 396.61
| 2000 | 19.431 | 102.021 | 1934.3 | -91.38 | 429.15
| 2100 | 19.431 | 102.021 | 2028.6 | -98.31 | 461.68
| 2200 | 19.431 | 102.021 | 2122.91 | -105.24 | 494.22
| 2300 | 19.431 | 102.021 | 2217.21 | -112.16 | 526.76
| 2400 | 19.431 | 102.021 | 2311.52 | -119.09 | 559.3
| 2500 | 19.431 | 102.021 | 2405.82 | -126.02 | 591.83
| 2600 | 19.431 | 102.021 | 2500.13 | -132.95 | 624.37
| 2700 | 19.431 | 102.021 | 2594.43 | -139.88 | 656.91
| 2800 | 19.431 | 102.021 | 2688.73 | -146.81 | 689.44
| 2900 | 19.431 | 102.021 | 2783.04 | -153.73 | 721.98
| 3000 | 19.431 | 102.021 | 2877.34 | -160.66 | 754.52
| 3100 | 19.431 | 102.021 | 2971.65 | -167.59 | 787.06
| 3200 | 19.431 | 102.021 | 3065.95 | -174.52 | 819.59
| 3300 | 19.431 | 102.021 | 3160.26 | -181.45 | 852.13
| 3400 | 19.431 | 102.021 | 3254.56 | -188.38 | 884.67
| 3500 | 19.431 | 102.021 | 3348.87 | -195.3 | 917.2
| 3600 | 19.431 | 102.021 | 3443.17 | -202.23 | 949.74
| 3700 | 19.431 | 102.021 | 3537.47 | -209.16 | 982.28
| 3800 | 19.431 | 102.021 | 3631.78 | -216.09 | 1014.82
| 3900 | 19.431 | 102.021 | 3726.08 | -223.02 | 1047.35
| 4000 | 19.431 | 102.021 | 3820.39 | -229.95 | 1079.89
| 4100 | 19.431 | 102.021 | 3914.69 | -236.87 | 1112.43
| 4200 | 19.431 | 102.021 | 4009 | -243.8 | 1144.96
| 4293.3 | 19.431 | 102.021 | 4096.98 | -250.27 | 1175.32
| 4300 | 19.297 | 102.021 | 4103.3 | -250.73 | 1177.49
| 4400 | 17.297 | 102.021 | 4198.24 | -257.27 | 1208.2
| 4500 | 15.297 | 102.021 | 4294.22 | -263.11 | 1235.64
| 4600 | 13.297 | 102.021 | 4391.12 | -268.25 | 1259.79
| 4700 | 11.297 | 102.021 | 4488.82 | -272.69 | 1280.62
| 4800 | 9.297 | 102.021 | 4587.2 | -276.41 | 1298.1
| 4900 | 7.297 | 102.021 | 4686.15 | -279.42 | 1312.22
| 5000 | 5.297 | 102.021 | 4785.54 | -281.7 | 1322.94
| 5100 | 3.297 | 102.021 | 4885.26 | -283.26 | 1330.27
| 5200 | 1.297 | 102.021 | 4985.17 | -284.09 | 1334.19
| 5264.83 | 0 | 0 | 5050 | -284.25 | 1334.91
| 5300 | 0 | 0 | 5085.17 | -284.25 | 1334.91
| 5400 | 0 | 0 | 5185.17 | -284.25 | 1334.91
| 5500 | 0 | 0 | 5285.17 | -284.25 | 1334.91
| 5600 | 0 | 0 | 5385.17 | -284.25 | 1334.91
| 5700 | 0 | 0 | 5485.17 | -284.25 | 1334.91
| 5800 | 0 | 0 | 5585.17 | -284.25 | 1334.91
| 5900 | 0 | 0 | 5685.17 | -284.25 | 1334.91
| 6000 | 0 | 0 | 5785.17 | -284.25 | 1334.91
| 6100 | 0 | 0 | 5885.17 | -284.25 | 1334.91
| 6200 | 0 | 0 | 5985.17 | -284.25 | 1334.91
| 6300 | 0 | 0 | 6085.17 | -284.25 | 1334.91
| 6400 | 0 | 0 | 6185.17 | -284.25 | 1334.91
| 6500 | 0 | 0 | 6285.17 | -284.25 | 1334.91
| 6600 | 0 | 0 | 6385.17 | -284.25 | 1334.91
| 6700 | 0 | 0 | 6485.17 | -284.25 | 1334.91
| 6800 | 0 | 0 | 6585.17 | -284.25 | 1334.91
| 6900 | 0 | 0 | 6685.17 | -284.25 | 1334.91
| 7000 | 0 | 0 | 6785.17 | -284.25 | 1334.91
| 7100 | 0 | 0 | 6885.17 | -284.25 | 1334.91
| 7200 | 0 | 0 | 6985.17 | -284.25 | 1334.91
| 7300 | 0 | 0 | 7085.17 | -284.25 | 1334.91
| 7400 | 0 | 0 | 7185.17 | -284.25 | 1334.91
| 7500 | 0 | 0 | 7285.17 | -284.25 | 1334.91
| 7600 | 0 | 0 | 7385.17 | -284.25 | 1334.91
| 7700 | 0 | 0 | 7485.17 | -284.25 | 1334.91
| 7800 | 0 | 0 | 7585.17 | -284.25 | 1334.91
| 7900 | 0 | 0 | 7685.17 | -284.25 | 1334.91
| 8000 | 0 | 0 | 7785.17 | -284.25 | 1334.91
| 8100.83 | 0 | 0 | 7886 | -284.25 | 1334.91

## Lookup (hidden)
North Reference | RetunValue | Grid Type | ReturnValue | Deviation Indicator | ReturnValue
| 2 |  | 0 |  | 2
True |  | SPCS-Colorado Central-NAD27 |  | Directional
Grid |  | SPCS-Colorado Central-NAD83 |  | High Angle
|  | SPCS-Colorado North-NAD27 |  | Horizontal
SPCS-Colorado North-NAD83
SPCS-Colorado South-NAD27
SPCS-Colorado South-NAD83
UTM-Zone 12 NAD27
UTM-Zone 12 NAD83
UTM-Zone 13 NAD27
UTM-Zone 13 NAD83