## Data
Header Information | measured depth (ft) | inclination (°) | azimuth (°) | true vertical depth (ft) | northing +N/-S (ft) | easting +E/-W (ft)
Operator Name | 0 | 0 | 0 | 0 | 0 | 0
WPX Energy Rocky Mountain, LLC | 200 | 1.5074 | 289.9787 | 199.98 | 1.48 | -1.57
Operator Number | 400 | 8.4487 | 261.1993 | 399.23 | 0.15 | -17.37
96850 | 600 | 14.8843 | 264.0106 | 594.31 | -4.82 | -60.55
Well Name and Number | 800 | 16.2944 | 258.3425 | 786.98 | -13.44 | -113.47
FEDERAL RGU 532-26-198 | 1000 | 14.2706 | 261.5749 | 980.22 | -22.74 | -164.11
API Number (if available) | 1200 | 15.0889 | 264.3858 | 1173.78 | -27.85 | -214.17
| 1400 | 15.29 | 265.8747 | 1366.75 | -32.75 | -266.51
Location: QQ SEC TWP RGE | 1600 | 15.2632 | 267.9949 | 1559.78 | -34.74 | -318.82
LOT 8 Sec. 26, T1S, R98W | 1800 | 15.2371 | 266.6728 | 1752.71 | -37.06 | -371.49
Citing Type: Planned or Actual | 2000 | 16.1042 | 265.1261 | 1945.23 | -41.27 | -425.47
Actual | 2200 | 15.3405 | 265.7883 | 2137.4 | -45.3 | -480.72
Deviation Indicator | 2400 | 15.6993 | 266.0846 | 2330.11 | -48.29 | -534.16
Directional | 2600 | 15.7533 | 262.0679 | 2522.58 | -54.71 | -588.13
North Reference | 2800 | 15.4451 | 263.396 | 2715.43 | -61.53 | -640.66
True | 3000 | 16.2486 | 263.7151 | 2907.8 | -67.55 | -695.04
Grid Type | 3200 | 15.7164 | 261.2393 | 3099.99 | -74.72 | -749.9
#VALUE! | 3400 | 15.332 | 262.819 | 3292.76 | -83.28 | -802.52
| 3600 | 15.6457 | 263.7349 | 3485.64 | -88.92 | -855.08
| 3800 | 16.1434 | 262.9635 | 3678.15 | -95.41 | -908.93
| 4000 | 16.63 | 262.11 | 3869.92 | -102.72 | -965.24
| 4200 | 16.63 | 262.11 | 4061.55 | -110.58 | -1021.93
| 4400 | 21.1249 | 253.6069 | 4250.65 | -124.96 | -1085.16
| 4600 | 21.1249 | 253.6069 | 4437.21 | -145.3 | -1154.31
| 4800 | 21.1249 | 253.6069 | 4623.77 | -165.65 | -1223.46
| 5000 | 21.1249 | 253.6069 | 4810.33 | -185.99 | -1292.61
| 5200 | 21.1249 | 253.6069 | 4996.89 | -206.33 | -1361.77
| 5400 | 21.1249 | 253.6069 | 5183.45 | -226.67 | -1430.92
| 5600 | 21.1249 | 253.6069 | 5370.01 | -247.02 | -1500.07
| 5800 | 21.1249 | 253.6069 | 5556.57 | -267.36 | -1569.22
| 6000 | 21.1249 | 253.6069 | 5743.13 | -287.7 | -1638.37
| 6200 | 21.1249 | 253.6069 | 5929.69 | -308.05 | -1707.52
| 6400 | 21.1249 | 253.6069 | 6116.25 | -328.39 | -1776.67
| 6600 | 21.1249 | 253.6069 | 6302.81 | -348.73 | -1845.82
| 6800 | 21.1249 | 253.6069 | 6489.37 | -369.08 | -1914.97
| 7000 | 18.3504 | 253.6069 | 6677.09 | -388.53 | -1981.09
| 7200 | 14.3504 | 253.6069 | 6868.96 | -404.42 | -2035.1
| 7400 | 10.3504 | 253.6069 | 7064.29 | -416.49 | -2076.13
| 7600 | 6.3504 | 253.6069 | 7262.13 | -424.68 | -2103.99
| 7800 | 2.3504 | 253.6069 | 7461.51 | -428.96 | -2118.54
| 8000 | 0 | 0 | 7661.48 | -429.64 | -2120.85
| 8200 | 0 | 0 | 7861.48 | -429.64 | -2120.85
| 8400 | 0 | 0 | 8061.48 | -429.64 | -2120.85
| 8600 | 0 | 0 | 8261.48 | -429.64 | -2120.85
| 8800 | 0 | 0 | 8461.48 | -429.64 | -2120.85
| 9000 | 0 | 0 | 8661.48 | -429.64 | -2120.85
| 9200 | 0 | 0 | 8861.48 | -429.64 | -2120.85
| 9400 | 0 | 0 | 9061.48 | -429.64 | -2120.85
| 9600 | 0 | 0 | 9261.48 | -429.64 | -2120.85
| 9800 | 0 | 0 | 9461.48 | -429.64 | -2120.85
| 10000 | 0 | 0 | 9661.48 | -429.64 | -2120.85
| 10200 | 0 | 0 | 9861.48 | -429.64 | -2120.85
| 10400 | 0 | 0 | 10061.48 | -429.64 | -2120.85
| 10600 | 0 | 0 | 10261.48 | -429.64 | -2120.85
| 10800 | 0 | 0 | 10461.48 | -429.64 | -2120.85
| 11000 | 0 | 0 | 10661.48 | -429.64 | -2120.85
| 11200 | 0 | 0 | 10861.48 | -429.64 | -2120.85
| 11400 | 0 | 0 | 11061.48 | -429.64 | -2120.85
| 11600 | 0 | 0 | 11261.48 | -429.64 | -2120.85
| 11800 | 0 | 0 | 11461.48 | -429.64 | -2120.85
| 12000 | 0 | 0 | 11661.48 | -429.64 | -2120.85
| 12200 | 0 | 0 | 11861.48 | -429.64 | -2120.85
| 12400 | 0 | 0 | 12061.48 | -429.64 | -2120.85
| 12600 | 0 | 0 | 12261.48 | -429.64 | -2120.85
| 12624.52 | 0 | 0 | 12286 | -429.64 | -2120.85

## Lookup (hidden)
North Reference | RetunValue | Grid Type | ReturnValue | Deviation Indicator | ReturnValue
| 2 |  | 0 |  | 2
True |  | SPCS-Colorado Central-NAD27 |  | Directional
Grid |  | SPCS-Colorado Central-NAD83 |  | High Angle
|  | SPCS-Colorado North-NAD27 |  | Horizontal
SPCS-Colorado North-NAD83
SPCS-Colorado South-NAD27
SPCS-Colorado South-NAD83
UTM-Zone 12 NAD27
UTM-Zone 12 NAD83
UTM-Zone 13 NAD27
UTM-Zone 13 NAD83