## Data
Header Information | measured depth (ft) | inclination (°) | azimuth (°) | true vertical depth (ft) | northing +N/-S (ft) | easting +E/-W (ft)
Operator Name | 0 | 0 | 179.4 | 0 | 0 | 0
KERR-MCGEE | 16 | 0 | 179.4 | 16 | 0 | 0
Operator Number | 61 | 0.4 | 179.4 | 61 | -0.16 | 0
47120 | 171 | 0.5 | 213.9 | 171 | -0.94 | -0.26
Well Name and Number | 249 | 0.5 | 181.9 | 248.99 | -1.56 | -0.46
VOLLMAR 28N-11HZ | 329 | 0.8 | 176.8 | 328.99 | -2.47 | -0.44
API Number (if available) | 409 | 0.4 | 299.6 | 408.99 | -2.89 | -0.66
05-123-40534 | 489 | 0.6 | 330.1 | 488.98 | -2.39 | -1.11
Location: QQ SEC TWP RGE | 569 | 0.9 | 338.6 | 568.98 | -1.44 | -1.54
NENW SEC.14-T2N-R67W | 649 | 0.7 | 330.2 | 648.97 | -0.43 | -2.02
Citing Type: Planned or Actual | 729 | 0.8 | 311.8 | 728.96 | 0.37 | -2.68
ACTUAL | 809 | 0.8 | 336.1 | 808.95 | 1.25 | -3.32
Deviation Indicator | 889 | 0.8 | 348.7 | 888.95 | 2.31 | -3.65
Horizontal | 969 | 1 | 347.9 | 968.94 | 3.54 | -3.91
North Reference | 1049 | 0.4 | 97.9 | 1048.93 | 4.18 | -3.78
True | 1129 | 0.5 | 84.1 | 1128.93 | 4.18 | -3.16
Grid Type | 1165 | 0.5 | 77.4 | 1164.93 | 4.23 | -2.85
#VALUE! | 1246 | 0.65 | 107.54 | 1245.92 | 4.17 | -2.06
| 1338 | 1.98 | 47.83 | 1337.9 | 5.08 | -0.39
| 1430 | 3.59 | 40.86 | 1429.79 | 8.32 | 2.67
| 1520 | 5.04 | 34.13 | 1519.53 | 13.73 | 6.74
| 1611 | 6.55 | 33.86 | 1610.06 | 21.35 | 11.87
| 1702 | 7.94 | 37.68 | 1700.34 | 30.63 | 18.61
| 1793 | 8.95 | 35.8 | 1790.35 | 41.35 | 26.59
| 1884 | 9.52 | 35.04 | 1880.17 | 53.25 | 35.05
| 1974 | 8.37 | 27.62 | 1969.08 | 65.15 | 42.36
| 2066 | 8.68 | 38.65 | 2060.07 | 76.5 | 49.8
| 2156 | 11.56 | 38 | 2148.66 | 88.92 | 59.6
| 2247 | 9.94 | 33.25 | 2238.06 | 102.67 | 69.52
| 2337 | 10.47 | 37.77 | 2326.64 | 115.63 | 78.78
| 2428 | 9.85 | 31.91 | 2416.21 | 128.77 | 87.96
| 2513 | 10.53 | 33.62 | 2499.87 | 141.41 | 96.11
| 2598 | 9.93 | 31.64 | 2583.52 | 154.12 | 104.25
| 2683 | 9.47 | 44.33 | 2667.31 | 165.36 | 112.98
| 2769 | 8.97 | 44.45 | 2752.2 | 175.21 | 122.62
| 2854 | 10.46 | 43.31 | 2835.98 | 185.56 | 132.56
| 2939 | 9.67 | 41.49 | 2919.67 | 196.52 | 142.58
| 3024 | 9.22 | 41.79 | 3003.52 | 206.94 | 151.85
| 3109 | 8.33 | 41.28 | 3087.52 | 216.65 | 160.45
| 3194 | 9.14 | 37.94 | 3171.54 | 226.6 | 168.66
| 3280 | 8.16 | 37.14 | 3256.56 | 236.85 | 176.54
| 3365 | 9.51 | 32.11 | 3340.55 | 247.61 | 183.92
| 3450 | 7.85 | 31.08 | 3424.57 | 258.53 | 190.65
| 3535 | 9.63 | 39.43 | 3508.58 | 268.99 | 198.16
| 3620 | 8.09 | 35.67 | 3592.57 | 279.34 | 206.17
| 3705 | 9.27 | 43.57 | 3676.6 | 289.16 | 214.37
| 3789 | 7.52 | 39.05 | 3759.69 | 298.34 | 222.5
| 3875 | 8.74 | 32.36 | 3844.83 | 308.23 | 229.54
| 3960 | 10.25 | 37.01 | 3928.66 | 319.72 | 237.55
| 4045 | 8.84 | 36.72 | 4012.49 | 331 | 246.01
| 4130 | 11.33 | 38.15 | 4096.17 | 342.8 | 255.07
| 4215 | 10.58 | 35.75 | 4179.62 | 355.7 | 264.79
| 4300 | 8.87 | 32.58 | 4263.39 | 367.55 | 272.88
| 4386 | 10.16 | 38.73 | 4348.21 | 379.06 | 281.2
| 4471 | 9.14 | 37.7 | 4432.01 | 390.25 | 290.01
| 4556 | 8.09 | 37.7 | 4516.05 | 400.32 | 297.8
| 4641 | 9.14 | 38.88 | 4600.09 | 410.31 | 305.7
| 4726 | 8.48 | 39.36 | 4684.08 | 420.41 | 313.91
| 4812 | 10.44 | 38.21 | 4768.91 | 431.44 | 322.75
| 4897 | 9.72 | 35.54 | 4852.6 | 443.33 | 331.68
| 4982 | 11.73 | 43.69 | 4936.11 | 455.42 | 341.83
| 5067 | 11.06 | 41.37 | 5019.44 | 467.78 | 353.18
| 5152 | 10.56 | 40.87 | 5102.93 | 479.79 | 363.67
| 5322 | 8.43 | 42.86 | 5270.59 | 500.71 | 382.34
| 5492 | 9.79 | 39.42 | 5438.44 | 521.01 | 399.99
| 5663 | 8.63 | 37 | 5607.24 | 542.49 | 416.95
| 5834 | 8.39 | 34.25 | 5776.35 | 563.04 | 431.69
| 6006 | 8.96 | 40.1 | 5946.39 | 583.66 | 447.38
| 6179 | 11.32 | 38.21 | 6116.68 | 607.31 | 466.56
| 6349 | 7.79 | 40.14 | 6284.29 | 629.24 | 484.32
| 6434 | 8.65 | 34.01 | 6368.42 | 638.94 | 491.6
| 6518 | 10.18 | 28.31 | 6451.29 | 650.71 | 498.66
| 6603 | 8.51 | 32.24 | 6535.16 | 662.65 | 505.58
| 6688 | 8.72 | 22.5 | 6619.2 | 673.92 | 511.4
| 6773 | 9.32 | 26.8 | 6703.15 | 686.02 | 516.97
| 6859 | 9.82 | 20.33 | 6787.96 | 699.11 | 522.65
| 6901 | 8.86 | 14.43 | 6829.4 | 705.6 | 524.71
| 6944 | 12.93 | 6.48 | 6871.62 | 713.59 | 526.07
| 6986 | 18.94 | 3.04 | 6911.99 | 725.08 | 526.97
| 7029 | 24.89 | 1.46 | 6951.86 | 741.11 | 527.57
| 7072 | 31.49 | 0.47 | 6989.74 | 761.4 | 527.89
| 7114 | 33.57 | 358.45 | 7025.15 | 783.98 | 527.67
| 7157 | 34.19 | 359.52 | 7060.85 | 807.95 | 527.24
| 7200 | 37.11 | 0.63 | 7095.79 | 833.01 | 527.29
| 7242 | 41.9 | 2.61 | 7128.19 | 859.7 | 528.06
| 7285 | 47.26 | 3.04 | 7158.8 | 889.84 | 529.56
| 7327 | 53.47 | 2.39 | 7185.58 | 922.13 | 531.08
| 7370 | 56.41 | 2.17 | 7210.28 | 957.3 | 532.48
| 7413 | 58.28 | 359.59 | 7233.48 | 993.49 | 533.03
| 7456 | 60.9 | 358.64 | 7255.25 | 1030.57 | 532.45
| 7498 | 66.43 | 358.44 | 7273.87 | 1068.18 | 531.49
| 7541 | 70.33 | 357.49 | 7289.71 | 1108.12 | 530.06
| 7585 | 75.15 | 358.65 | 7302.76 | 1150.1 | 528.66
| 7628 | 77.54 | 359.76 | 7312.91 | 1191.88 | 528.08
| 7670 | 79.16 | 1.42 | 7321.4 | 1233.01 | 528.5
| 7713 | 82.4 | 3.18 | 7328.29 | 1275.41 | 530.21
| 7767 | 86.36 | 5.06 | 7333.57 | 1329 | 534.07
| 7804 | 89.761 | 3.745 | 7334.83 | 1365.86 | 536.91
| 7814 | 90.68 | 3.39 | 7334.79 | 1375.84 | 537.53
| 7841 | 91.3 | 2.97 | 7334.32 | 1402.8 | 539.03
| 8012 | 90.12 | 1.71 | 7332.2 | 1573.64 | 546.01
| 8183 | 88.27 | 1.42 | 7334.6 | 1744.55 | 550.68
| 8353 | 89.04 | 0.15 | 7338.59 | 1914.48 | 553.01
| 8523 | 89.19 | 359.78 | 7341.22 | 2084.46 | 552.9
| 8694 | 88.69 | 358.84 | 7344.38 | 2255.42 | 550.85
| 8864 | 90.33 | 357.92 | 7345.84 | 2425.33 | 546.04
| 9035 | 90.89 | 357.6 | 7344.02 | 2596.19 | 539.36
| 9205 | 91.32 | 358.83 | 7340.74 | 2766.08 | 534.06
| 9375 | 91.86 | 358.74 | 7336.02 | 2935.97 | 530.46
| 9545 | 90.98 | 359.11 | 7331.81 | 3105.89 | 527.27
| 9715 | 90.03 | 358.67 | 7330.31 | 3275.85 | 523.98
| 9886 | 89.38 | 358.32 | 7331.19 | 3446.78 | 519.49
| 10057 | 89.93 | 358.01 | 7332.22 | 3617.69 | 514.01
| 10227 | 90.34 | 357.9 | 7331.82 | 3787.58 | 507.94
| 10399 | 90.89 | 357.18 | 7329.97 | 3959.41 | 500.56
| 10569 | 90.3 | 358.14 | 7328.21 | 4129.26 | 493.62
| 10739 | 91.2 | 358.85 | 7325.98 | 4299.18 | 489.16
| 10910 | 88.94 | 359.85 | 7325.77 | 4470.16 | 487.22
| 11082 | 89.35 | 358.26 | 7328.34 | 4642.11 | 484.38
| 11252 | 89.07 | 359.51 | 7330.68 | 4812.06 | 481.07
| 11422 | 89.66 | 0.19 | 7332.57 | 4982.05 | 480.63
| 11592 | 90.49 | 359.59 | 7332.35 | 5152.04 | 480.3
| 11763 | 90.33 | 358.98 | 7331.12 | 5323.02 | 478.17
| 11933 | 91.55 | 357.94 | 7328.33 | 5492.93 | 473.6
| 12102 | 90.92 | 359.4 | 7324.69 | 5661.84 | 469.68
| 12272 | 91.29 | 358.36 | 7321.41 | 5831.78 | 466.36
| 12443 | 90.77 | 358.03 | 7318.34 | 6002.66 | 460.97
| 12614 | 91.2 | 356.78 | 7315.4 | 6173.46 | 453.23
| 12787 | 91.99 | 356.24 | 7310.58 | 6346.07 | 442.7
| 12881 | 91.99 | 356.24 | 7307.32 | 6439.81 | 436.54

## Lookup (hidden)
North Reference | RetunValue | Grid Type | ReturnValue | Deviation Indicator | ReturnValue
| 2 |  | 0 |  | 4
True |  | SPCS-Colorado Central-NAD27 |  | Directional
Grid |  | SPCS-Colorado Central-NAD83 |  | High Angle
|  | SPCS-Colorado North-NAD27 |  | Horizontal
SPCS-Colorado North-NAD83
SPCS-Colorado South-NAD27
SPCS-Colorado South-NAD83
UTM-Zone 12 NAD27
UTM-Zone 12 NAD83
UTM-Zone 13 NAD27
UTM-Zone 13 NAD83