## Data
Header Information | measured depth (ft) | inclination (°) | azimuth (°) | true vertical depth (ft) | northing +N/-S (ft) | easting +E/-W (ft)
Operator Name | 0 | 0 | 310.2 | 0 | 0 | 0
KERR-MCGEE | 16 | 0 | 310.2 | 16 | 0 | 0
Operator Number | 61 | 0.2 | 310.2 | 61 | 0.05 | -0.06
47120 | 172 | 0.2 | 292.9 | 172 | 0.25 | -0.39
Well Name and Number | 250 | 0.5 | 276.3 | 250 | 0.34 | -0.85
VOLLMAR 29C-11HZ | 331 | 0.3 | 285.9 | 331 | 0.44 | -1.41
API Number (if available) | 411 | 0.5 | 285.1 | 410.99 | 0.59 | -1.94
05-123-40535 | 491 | 0.6 | 293.5 | 490.99 | 0.84 | -2.66
Location: QQ SEC TWP RGE | 571 | 0.7 | 292.8 | 570.98 | 1.2 | -3.5
NENW SEC.14-T2N-R67W | 651 | 0.6 | 126.8 | 650.98 | 1.14 | -3.61
Citing Type: Planned or Actual | 731 | 0.6 | 125.8 | 730.98 | 0.64 | -2.94
ACTUAL | 811 | 0.3 | 150 | 810.98 | 0.22 | -2.5
Deviation Indicator | 891 | 0.4 | 138.1 | 890.97 | -0.17 | -2.2
Horizontal | 971 | 0.3 | 131.1 | 970.97 | -0.52 | -1.86
North Reference | 1051 | 0.5 | 150.8 | 1050.97 | -0.96 | -1.53
True | 1131 | 0.4 | 157.7 | 1130.97 | -1.52 | -1.26
Grid Type | 1175 | 0.2 | 145.9 | 1174.97 | -1.73 | -1.15
#VALUE! | 1247 | 0.48 | 168.16 | 1246.97 | -2.13 | -1.02
| 1339 | 0.39 | 248.08 | 1338.96 | -2.62 | -1.23
| 1430 | 2.71 | 317.04 | 1429.93 | -1.16 | -2.99
| 1521 | 4.41 | 328.29 | 1520.75 | 3.39 | -6.29
| 1612 | 5.7 | 322.15 | 1611.4 | 9.93 | -10.9
| 1703 | 7.07 | 312.99 | 1701.83 | 17.32 | -17.77
| 1794 | 8.4 | 311.13 | 1792 | 25.51 | -26.88
| 1885 | 10.14 | 317.36 | 1881.81 | 35.78 | -37.31
| 1975 | 10.94 | 321.33 | 1970.29 | 48.27 | -48.01
| 2067 | 12.89 | 318 | 2060.31 | 62.72 | -60.34
| 2157 | 13.76 | 316.06 | 2147.88 | 77.88 | -74.48
| 2248 | 12.7 | 313.81 | 2236.47 | 92.6 | -89.21
| 2338 | 14.19 | 310.41 | 2324 | 106.6 | -104.75
| 2429 | 12.8 | 309.31 | 2412.49 | 120.22 | -121.04
| 2512 | 12.93 | 308.29 | 2493.4 | 131.8 | -135.45
| 2597 | 13.63 | 317.54 | 2576.14 | 145.08 | -149.67
| 2682 | 12.73 | 317.63 | 2658.9 | 159.39 | -162.74
| 2767 | 14.25 | 311.89 | 2741.56 | 173.3 | -176.85
| 2853 | 13.42 | 311.89 | 2825.06 | 187.03 | -192.15
| 3028 | 13.37 | 312.58 | 2995.3 | 214.28 | -222.17
| 3206 | 12.81 | 311.33 | 3168.67 | 241.23 | -252.14
| 3384 | 13.07 | 309.87 | 3342.15 | 267.17 | -282.41
| 3559 | 12.53 | 309.45 | 3512.8 | 291.91 | -312.25
| 3737 | 12.97 | 313.2 | 3686.42 | 317.86 | -341.72
| 3911 | 14.02 | 319.52 | 3855.62 | 347.26 | -369.64
| 4089 | 12.8 | 314.87 | 4028.77 | 377.57 | -397.62
| 4267 | 15.04 | 315.32 | 4201.53 | 407.91 | -427.83
| 4445 | 12.6 | 309.59 | 4374.37 | 436.71 | -459.04
| 4621 | 14.52 | 311.48 | 4545.46 | 463.56 | -490.37
| 4795 | 13.81 | 310 | 4714.17 | 491.36 | -522.62
| 4971 | 13.22 | 309.11 | 4885.29 | 517.55 | -554.32
| 5149 | 14.3 | 313.4 | 5058.19 | 545.5 | -586.09
| 5327 | 12.94 | 310.78 | 5231.18 | 573.62 | -617.16
| 5501 | 13.74 | 307.17 | 5400.49 | 598.83 | -648.38
| 5677 | 11.86 | 303.78 | 5572.11 | 621.52 | -680.07
| 5849 | 10.02 | 309.47 | 5740.98 | 640.86 | -706.31
| 6019 | 7.8 | 316.64 | 5908.92 | 658.65 | -725.65
| 6193 | 6.64 | 309.18 | 6081.54 | 673.59 | -741.56
| 6363 | 4.4 | 322.01 | 6250.75 | 684.94 | -753.19
| 6534 | 1.6 | 320.59 | 6421.5 | 691.96 | -758.75
| 6704 | 1.14 | 297.43 | 6591.45 | 694.57 | -761.75
| 6875 | 0.85 | 283.86 | 6762.43 | 695.66 | -764.5
| 6960 | 0.75 | 318.04 | 6847.42 | 696.22 | -765.48
| 7003 | 3.94 | 341.97 | 6890.38 | 697.84 | -766.13
| 7045 | 7.66 | 346.1 | 6932.16 | 701.93 | -767.25
| 7087 | 12.41 | 349.77 | 6973.5 | 709.09 | -768.72
| 7130 | 16.39 | 347.11 | 7015.14 | 719.56 | -770.89
| 7172 | 19.77 | 347.4 | 7055.06 | 732.27 | -773.77
| 7215 | 23.59 | 348.35 | 7095.01 | 747.8 | -777.09
| 7257 | 27.53 | 351.8 | 7132.9 | 765.64 | -780.17
| 7300 | 29.63 | 355.82 | 7170.66 | 786.08 | -782.37
| 7343 | 32.91 | 2.58 | 7207.42 | 808.37 | -782.62
| 7385 | 37.22 | 7.02 | 7241.8 | 832.39 | -780.55
| 7428 | 42.74 | 7.77 | 7274.73 | 859.78 | -776.98
| 7470 | 45.1 | 5.57 | 7304.98 | 888.71 | -773.61
| 7513 | 48.7 | 1.77 | 7334.37 | 920.03 | -771.63
| 7555 | 54.36 | 359.75 | 7360.49 | 952.89 | -771.22
| 7598 | 60.1 | 358.74 | 7383.75 | 989.03 | -771.71
| 7640 | 67.54 | 357.71 | 7402.27 | 1026.67 | -772.89
| 7683 | 74.15 | 357.69 | 7416.37 | 1067.24 | -774.52
| 7725 | 77.29 | 358.64 | 7426.73 | 1107.91 | -775.82
| 7768 | 79.2 | 358.91 | 7435.49 | 1150 | -776.72
| 7810 | 80.9 | 359.01 | 7442.75 | 1191.36 | -777.47
| 7853 | 83.37 | 358.99 | 7448.63 | 1233.95 | -778.21
| 7886 | 84.68 | 359.12 | 7452.06 | 1266.76 | -778.75
| 7923 | 87.843 | 2.295 | 7454.48 | 1303.67 | -778.29
| 7933 | 88.7 | 3.15 | 7454.78 | 1313.65 | -777.82
| 7999 | 89.04 | 3.22 | 7456.08 | 1379.54 | -774.15
| 8087 | 88.85 | 3.66 | 7457.7 | 1467.36 | -768.87
| 8176 | 88.98 | 3.49 | 7459.39 | 1556.18 | -763.32
| 8265 | 88.76 | 4.38 | 7461.14 | 1644.95 | -757.22
| 8353 | 88.48 | 4.76 | 7463.26 | 1732.64 | -750.21
| 8443 | 89.81 | 2.72 | 7464.6 | 1822.43 | -744.34
| 8532 | 90.27 | 2.62 | 7464.54 | 1911.34 | -740.19
| 8618 | 90.89 | 2.82 | 7463.67 | 1997.24 | -736.11
| 8707 | 88.98 | 2.13 | 7463.77 | 2086.15 | -732.27
| 8792 | 88.88 | 1.84 | 7465.36 | 2171.08 | -729.33
| 8878 | 87 | 0.86 | 7468.45 | 2257 | -727.3
| 8963 | 87.58 | 1.26 | 7472.47 | 2341.89 | -725.73
| 9048 | 87.83 | 2.02 | 7475.87 | 2426.78 | -723.3
| 9133 | 89.13 | 2.06 | 7478.13 | 2511.7 | -720.27
| 9218 | 90.18 | 3.1 | 7478.64 | 2596.61 | -716.45
| 9303 | 89.19 | 2.89 | 7479.11 | 2681.49 | -712.01
| 9388 | 89.68 | 2.38 | 7479.94 | 2766.39 | -708.1
| 9474 | 89.03 | 3.94 | 7480.91 | 2852.26 | -703.36
| 9559 | 90.09 | 3.04 | 7481.57 | 2937.09 | -698.19
| 9645 | 89.72 | 2.62 | 7481.71 | 3022.99 | -693.94
| 9730 | 90.55 | 2.23 | 7481.51 | 3107.91 | -690.34
| 9815 | 91.38 | 1.88 | 7480.08 | 3192.84 | -687.3
| 9900 | 91.67 | 0.55 | 7477.81 | 3277.79 | -685.49
| 9985 | 89.9 | 0.15 | 7476.65 | 3362.78 | -684.97
| 10070 | 88.88 | 0.98 | 7477.55 | 3447.77 | -684.14
| 10156 | 89.19 | 1.01 | 7479 | 3533.74 | -682.64
| 10241 | 88.91 | 1.19 | 7480.41 | 3618.72 | -681.01
| 10326 | 87.55 | 0.82 | 7483.04 | 3703.66 | -679.52
| 10412 | 88.39 | 1.32 | 7486.08 | 3789.59 | -677.92
| 10499 | 88.91 | 1.62 | 7488.13 | 3876.54 | -675.69
| 10584 | 88.91 | 1.84 | 7489.75 | 3961.48 | -673.12
| 10670 | 89.13 | 1.26 | 7491.22 | 4047.44 | -670.79
| 10755 | 90.06 | 1.27 | 7491.82 | 4132.41 | -668.92
| 10840 | 91.01 | 1 | 7491.03 | 4217.39 | -667.23
| 10925 | 92.19 | 1.01 | 7488.66 | 4302.34 | -665.74
| 11012 | 91.63 | 1.3 | 7485.76 | 4389.28 | -663.99
| 11097 | 91.04 | 1.19 | 7483.78 | 4474.23 | -662.14
| 11182 | 91.84 | 1.45 | 7481.64 | 4559.18 | -660.19
| 11267 | 91.33 | 1.8 | 7479.29 | 4644.12 | -657.78
| 11352 | 91.08 | 2.44 | 7477.5 | 4729.04 | -654.63
| 11437 | 92 | 2.89 | 7475.22 | 4813.92 | -650.68
| 11523 | 90.4 | 2.88 | 7473.42 | 4899.79 | -646.36
| 11608 | 90.36 | 2.06 | 7472.85 | 4984.7 | -642.69
| 11693 | 91.17 | 2.66 | 7471.72 | 5069.62 | -639.19
| 11778 | 92.4 | 3.36 | 7469.07 | 5154.46 | -634.73
| 11863 | 92.6 | 3.81 | 7465.36 | 5239.22 | -629.42
| 11948 | 92.21 | 3.48 | 7461.79 | 5323.97 | -624.02
| 12033 | 91.3 | 3.88 | 7459.19 | 5408.75 | -618.57
| 12117 | 88.83 | 1.63 | 7459.1 | 5492.64 | -614.53
| 12203 | 88.18 | 1.62 | 7461.34 | 5578.58 | -612.1
| 12288 | 88.36 | 2.27 | 7463.91 | 5663.49 | -609.21
| 12373 | 87.9 | 1.38 | 7466.68 | 5748.4 | -606.51
| 12459 | 88.85 | 1.62 | 7469.12 | 5834.34 | -604.26
| 12544 | 89.29 | 1.71 | 7470.5 | 5919.29 | -601.79
| 12629 | 89.35 | 2.3 | 7471.51 | 6004.23 | -598.81
| 12717 | 88.02 | 1.94 | 7473.53 | 6092.15 | -595.56
| 12802 | 88.92 | 0.68 | 7475.8 | 6177.09 | -593.62
| 12887 | 88.82 | 1.15 | 7477.47 | 6262.06 | -592.26
| 12973 | 88.45 | 1.35 | 7479.52 | 6348.02 | -590.38
| 13032 | 88.18 | 1.36 | 7481.26 | 6406.98 | -588.99
| 13082 | 88.18 | 1.36 | 7482.84 | 6456.94 | -587.8

## Lookup (hidden)
North Reference | RetunValue | Grid Type | ReturnValue | Deviation Indicator | ReturnValue
| 2 |  | 0 |  | 4
True |  | SPCS-Colorado Central-NAD27 |  | Directional
Grid |  | SPCS-Colorado Central-NAD83 |  | High Angle
|  | SPCS-Colorado North-NAD27 |  | Horizontal
SPCS-Colorado North-NAD83
SPCS-Colorado South-NAD27
SPCS-Colorado South-NAD83
UTM-Zone 12 NAD27
UTM-Zone 12 NAD83
UTM-Zone 13 NAD27
UTM-Zone 13 NAD83