## Data
Header Information | measured depth (ft) | inclination (°) | azimuth (°) | true vertical depth (ft) | northing +N/-S (ft) | easting +E/-W (ft)
Operator Name | 0 | 0 | 122.4 | 0 | 0 | 0
KERR-MCGEE | 16 | 0 | 122.4 | 16 | 0 | 0
Operator Number | 62 | 0.1 | 122.4 | 62 | -0.02 | 0.03
47120 | 172 | 0.2 | 189 | 172 | -0.26 | 0.08
Well Name and Number | 250 | 0.1 | 224.3 | 250 | -0.45 | 0.02
VOLLMAR 4N-11HZ | 331 | 0.2 | 345.6 | 331 | -0.36 | -0.07
API Number (if available) | 411 | 0.1 | 10.3 | 411 | -0.16 | -0.09
05-123-40536 | 491 | 0.3 | 272.6 | 491 | -0.08 | -0.29
Location: QQ SEC TWP RGE | 571 | 0.2 | 278.4 | 571 | -0.05 | -0.63
NENW SEC.14-T2N-R67W | 651 | 0.2 | 212.9 | 651 | -0.14 | -0.85
Citing Type: Planned or Actual | 731 | 0.2 | 241.2 | 731 | -0.33 | -1.05
ACTUAL | 811 | 0.4 | 206.4 | 811 | -0.65 | -1.29
Deviation Indicator | 891 | 0.5 | 214.1 | 890.99 | -1.19 | -1.61
Horizontal | 971 | 0.5 | 194.7 | 970.99 | -1.81 | -1.9
North Reference | 1051 | 0.5 | 218 | 1050.99 | -2.42 | -2.2
True | 1131 | 0.2 | 219.7 | 1130.99 | -2.81 | -2.51
Grid Type | 1180 | 0.3 | 227.4 | 1179.99 | -2.96 | -2.65
#VALUE! | 1247 | 0.15 | 256.64 | 1246.98 | -3.1 | -2.87
| 1339 | 1.88 | 311.63 | 1338.97 | -2.12 | -4.11
| 1430 | 3.72 | 302.12 | 1429.86 | 0.44 | -7.73
| 1521 | 6.03 | 306.27 | 1520.52 | 4.84 | -14.08
| 1612 | 7.65 | 302.64 | 1610.87 | 10.93 | -23.04
| 1703 | 9.02 | 305.07 | 1700.91 | 18.3 | -33.98
| 1794 | 10.93 | 303.26 | 1790.53 | 27.13 | -47.03
| 1885 | 12.51 | 301.95 | 1879.63 | 37.07 | -62.61
| 1975 | 13.35 | 304.62 | 1967.35 | 48.14 | -79.43
| 2067 | 14.54 | 307.32 | 2056.63 | 61.17 | -97.36
| 2157 | 15.97 | 305.12 | 2143.46 | 75.15 | -116.47
| 2248 | 17.07 | 304.64 | 2230.7 | 89.94 | -137.7
| 2338 | 15.65 | 305.27 | 2317.06 | 104.46 | -158.48
| 2429 | 18.18 | 307.45 | 2404.11 | 120.18 | -179.77
| 2512 | 16.05 | 305.26 | 2483.43 | 134.68 | -199.42
| 2597 | 17.68 | 307.46 | 2564.78 | 149.31 | -219.27
| 2682 | 16.05 | 307.92 | 2646.12 | 164.39 | -238.78
| 2767 | 18.32 | 304.73 | 2727.32 | 179.22 | -259.03
| 2853 | 17.45 | 305.6 | 2809.16 | 194.43 | -280.63
| 2941 | 15.59 | 304.31 | 2893.53 | 208.78 | -301.12
| 3028 | 16.42 | 302.15 | 2977.16 | 221.91 | -321.19
| 3117 | 18.26 | 301.07 | 3062.11 | 235.8 | -343.79
| 3206 | 15.98 | 299.52 | 3147.16 | 249.03 | -366.39
| 3295 | 15.89 | 303.12 | 3232.74 | 261.73 | -387.26
| 3384 | 15.95 | 304.82 | 3318.33 | 275.37 | -407.5
| 3473 | 16.85 | 304.64 | 3403.71 | 289.68 | -428.15
| 3559 | 14.08 | 302.59 | 3486.58 | 302.4 | -447.23
| 3648 | 16.94 | 304.23 | 3572.33 | 315.53 | -467.07
| 3737 | 17.36 | 302.62 | 3657.38 | 329.98 | -488.98
| 3911 | 14.29 | 299.6 | 3824.77 | 354.59 | -529.52
| 4089 | 16.23 | 303.57 | 3996.49 | 379.2 | -569.35
| 4267 | 17.47 | 306.9 | 4166.84 | 409 | -611.45
| 4445 | 15.86 | 305.89 | 4337.36 | 439.3 | -652.52
| 4621 | 16.66 | 306.03 | 4506.32 | 468.24 | -692.41
| 4793 | 17.64 | 304.5 | 4670.67 | 497.5 | -733.83
| 4969 | 13.9 | 303.59 | 4840.02 | 524.31 | -773.43
| 5147 | 16.81 | 303.67 | 5011.65 | 550.42 | -812.67
| 5325 | 16.68 | 307.39 | 5182.1 | 580.2 | -854.39
| 5501 | 14 | 305.05 | 5351.82 | 607.77 | -891.89
| 5677 | 13.07 | 305.86 | 5522.93 | 631.65 | -925.45
| 5851 | 10.56 | 302.42 | 5693.23 | 651.73 | -954.86
| 6023 | 8.63 | 294.16 | 5862.83 | 665.46 | -979.94
| 6108 | 8 | 295.26 | 5946.93 | 670.6 | -991.11
| 6194 | 6.1 | 288.49 | 6032.28 | 674.6 | -1000.85
| 6283 | 6.32 | 297.95 | 6120.76 | 678.4 | -1009.67
| 6367 | 3.71 | 306.2 | 6204.43 | 682.17 | -1015.95
| 6453 | 2.65 | 293.27 | 6290.3 | 684.6 | -1020.02
| 6537 | 1.27 | 257.8 | 6374.25 | 685.17 | -1022.71
| 6622 | 1.62 | 242.99 | 6459.22 | 684.42 | -1024.7
| 6708 | 0.7 | 274.71 | 6545.21 | 683.92 | -1026.31
| 6793 | 0.28 | 216.16 | 6630.2 | 683.79 | -1026.95
| 6878 | 0.38 | 301.04 | 6715.2 | 683.77 | -1027.31
| 6963 | 0.75 | 359.46 | 6800.2 | 684.47 | -1027.56
| 7006 | 3.54 | 2.56 | 6843.16 | 686.08 | -1027.5
| 7048 | 6.52 | 5.98 | 6885 | 689.74 | -1027.2
| 7091 | 9.82 | 3.55 | 6927.55 | 695.83 | -1026.71
| 7133 | 12.44 | 357.72 | 6968.76 | 703.93 | -1026.67
| 7176 | 15.75 | 357.14 | 7010.46 | 714.39 | -1027.15
| 7219 | 17.72 | 0.09 | 7051.64 | 726.76 | -1027.43
| 7260 | 20.98 | 3.01 | 7090.32 | 740.34 | -1027.03
| 7303 | 24.9 | 3.22 | 7129.91 | 757.07 | -1026.12
| 7345 | 27.9 | 6.14 | 7167.53 | 775.67 | -1024.57
| 7388 | 31.1 | 4.39 | 7204.95 | 796.75 | -1022.65
| 7431 | 35.02 | 2.89 | 7240.98 | 820.16 | -1021.17
| 7473 | 39.92 | 359.9 | 7274.31 | 845.69 | -1020.59
| 7516 | 48.14 | 357.08 | 7305.2 | 875.53 | -1021.43
| 7559 | 56.02 | 355.14 | 7331.61 | 909.34 | -1023.76
| 7601 | 63.15 | 354.99 | 7352.86 | 945.41 | -1026.88
| 7644 | 69.33 | 355.54 | 7370.17 | 984.61 | -1030.12
| 7686 | 77.27 | 356.65 | 7382.23 | 1024.71 | -1032.85
| 7729 | 84.4 | 358.08 | 7389.08 | 1067.09 | -1034.79
| 7754 | 87.53 | 359.33 | 7390.84 | 1092.02 | -1035.36
| 7785 | 89.932 | 0.077 | 7391.52 | 1123.01 | -1035.52
| 7810 | 91.87 | 0.68 | 7391.13 | 1148 | -1035.35
| 7920 | 91.29 | 0.4 | 7388.1 | 1257.95 | -1034.31
| 8091 | 88.92 | 359.54 | 7387.78 | 1428.94 | -1034.4
| 8261 | 90.4 | 358.97 | 7388.79 | 1598.92 | -1036.61
| 8432 | 91.08 | 359.71 | 7386.58 | 1769.89 | -1038.58
| 8602 | 92.63 | 358.18 | 7381.08 | 1939.76 | -1041.71
| 8773 | 89.78 | 359.45 | 7377.49 | 2110.67 | -1045.25
| 8943 | 88.61 | 358.89 | 7379.87 | 2280.63 | -1047.71
| 9113 | 89.81 | 359.28 | 7382.22 | 2450.59 | -1050.42
| 9283 | 90.64 | 358.55 | 7381.55 | 2620.55 | -1053.64
| 9454 | 92.18 | 0.08 | 7377.34 | 2791.48 | -1055.69
| 9624 | 92.77 | 0.17 | 7370 | 2961.32 | -1055.32
| 9794 | 91.72 | 359.69 | 7363.34 | 3131.18 | -1055.52
| 9964 | 92.53 | 0.5 | 7357.04 | 3301.06 | -1055.24
| 10135 | 90.06 | 358.9 | 7353.17 | 3472 | -1056.14
| 10305 | 89.16 | 358.75 | 7354.33 | 3641.96 | -1059.62
| 10477 | 89.2 | 358.67 | 7356.79 | 3813.9 | -1063.5
| 10648 | 90.15 | 358.07 | 7357.76 | 3984.82 | -1068.36
| 10818 | 91.79 | 359.31 | 7354.88 | 4154.74 | -1072.25
| 10989 | 89.63 | 358.1 | 7352.77 | 4325.67 | -1076.11
| 11160 | 90.55 | 358.59 | 7352.5 | 4496.6 | -1081.05
| 11330 | 90.58 | 358.29 | 7350.82 | 4666.53 | -1085.68
| 11500 | 92.86 | 358.76 | 7345.72 | 4836.38 | -1090.05
| 11670 | 90.03 | 358.46 | 7341.43 | 5006.26 | -1094.17
| 11840 | 92.53 | 359.71 | 7337.63 | 5176.18 | -1096.89
| 12010 | 93.24 | 359.19 | 7329.08 | 5345.96 | -1098.52
| 12180 | 93.48 | 358.76 | 7319.11 | 5515.64 | -1101.55
| 12351 | 90.71 | 1.78 | 7312.86 | 5686.48 | -1100.74
| 12522 | 90.43 | 1.14 | 7311.16 | 5857.42 | -1096.39
| 12693 | 89.81 | 2.09 | 7310.8 | 6028.35 | -1091.57
| 12863 | 89.29 | 3.82 | 7312.14 | 6198.11 | -1082.8
| 13036 | 89.03 | 4.76 | 7314.67 | 6370.6 | -1069.87
| 13080 | 88.79 | 3.49 | 7315.51 | 6414.48 | -1066.7
| 13131 | 88.79 | 3.49 | 7316.59 | 6465.38 | -1063.6

## Lookup (hidden)
North Reference | RetunValue | Grid Type | ReturnValue | Deviation Indicator | ReturnValue
| 2 |  | 0 |  | 4
True |  | SPCS-Colorado Central-NAD27 |  | Directional
Grid |  | SPCS-Colorado Central-NAD83 |  | High Angle
|  | SPCS-Colorado North-NAD27 |  | Horizontal
SPCS-Colorado North-NAD83
SPCS-Colorado South-NAD27
SPCS-Colorado South-NAD83
UTM-Zone 12 NAD27
UTM-Zone 12 NAD83
UTM-Zone 13 NAD27
UTM-Zone 13 NAD83