## Data
Header Information | measured depth (ft) | inclination (°) | azimuth (°) | true vertical depth (ft) | northing +N/-S (ft) | easting +E/-W (ft)
Operator Name | 0 | 0 | 267.8 | 0 | 0 | 0
KERR-MCGEE | 16 | 0 | 267.8 | 16 | 0 | 0
Operator Number | 61 | 0.1 | 267.8 | 61 | 0 | -0.04
47120 | 171 | 0.1 | 74 | 171 | 0.02 | -0.04
Well Name and Number | 249 | 0.1 | 204.3 | 249 | -0.02 | -0.01
VOLLMAR 3N-11HZ | 329 | 0.1 | 234.3 | 329 | -0.13 | -0.09
API Number (if available) | 409 | 0.3 | 303.3 | 409 | -0.05 | -0.32
05-123-40533 | 489 | 0.2 | 244.2 | 489 | 0 | -0.62
Location: QQ SEC TWP RGE | 569 | 0.3 | 263.8 | 569 | -0.08 | -0.96
NENW SEC.14-T2N-R67W | 649 | 0.4 | 265.7 | 649 | -0.12 | -1.44
Citing Type: Planned or Actual | 729 | 0.1 | 260.1 | 729 | -0.16 | -1.79
ACTUAL | 809 | 0.2 | 232.5 | 809 | -0.25 | -1.97
Deviation Indicator | 889 | 0.2 | 228.9 | 888.99 | -0.43 | -2.19
Horizontal | 969 | 0.4 | 237.7 | 968.99 | -0.67 | -2.53
North Reference | 1049 | 0.6 | 257.1 | 1048.99 | -0.92 | -3.17
True | 1129 | 0.4 | 264.5 | 1128.99 | -1.04 | -3.86
Grid Type | 1165 | 0.5 | 243.4 | 1164.99 | -1.12 | -4.12
#VALUE! | 1247 | 0.79 | 302.98 | 1246.98 | -0.97 | -4.92
| 1339 | 2.5 | 324.24 | 1338.94 | 1 | -6.62
| 1430 | 3.78 | 339.48 | 1429.8 | 5.42 | -8.83
| 1520 | 5.61 | 340.35 | 1519.5 | 12.35 | -11.35
| 1612 | 6.62 | 334.02 | 1610.97 | 21.35 | -15.19
| 1703 | 7.76 | 334.11 | 1701.26 | 31.59 | -20.17
| 1793 | 9.15 | 333.83 | 1790.28 | 43.48 | -25.98
| 1884 | 10.39 | 335.38 | 1879.96 | 57.43 | -32.59
| 1975 | 9.33 | 334.16 | 1969.61 | 71.53 | -39.22
| 2157 | 10.26 | 332.54 | 2148.96 | 99.19 | -53.13
| 2338 | 9.53 | 330.13 | 2327.26 | 126.49 | -68.02
| 2513 | 9.23 | 335.28 | 2499.93 | 151.8 | -81.11
| 2682 | 9.71 | 335.69 | 2666.62 | 177.1 | -92.64
| 2854 | 11.83 | 337.79 | 2835.58 | 206.65 | -105.28
| 3028 | 9.82 | 337.99 | 3006.48 | 236.92 | -117.58
| 3206 | 10.98 | 337.55 | 3181.55 | 266.66 | -129.75
| 3384 | 8.41 | 338.69 | 3356.99 | 294.46 | -140.95
| 3562 | 8.16 | 328.68 | 3533.15 | 317.38 | -152.25
| 3740 | 10.28 | 331.01 | 3708.84 | 342.07 | -166.52
| 3918 | 9.62 | 335.13 | 3884.16 | 369.45 | -180.47
| 4094 | 9.64 | 332.75 | 4057.68 | 395.9 | -193.4
| 4272 | 11.33 | 342.28 | 4232.72 | 425.8 | -205.55
| 4448 | 7.88 | 337.86 | 4406.23 | 453.46 | -215.36
| 4626 | 11.6 | 345.76 | 4581.64 | 482.12 | -224.36
| 4804 | 10.74 | 346.65 | 4756.26 | 515.6 | -232.6
| 4982 | 8.79 | 333.58 | 4931.7 | 543.92 | -242.48
| 5158 | 10.79 | 329.91 | 5105.13 | 570.22 | -256.72
| 5334 | 10.82 | 325.36 | 5278.01 | 598.07 | -274.37
| 5509 | 10.1 | 331.98 | 5450.11 | 625.13 | -290.92
| 5681 | 7.25 | 331.2 | 5620.12 | 647.96 | -303.24
| 5766 | 6 | 331.49 | 5704.55 | 656.56 | -307.94
| 5855 | 4.82 | 331.86 | 5793.15 | 663.95 | -311.93
| 5941 | 3.83 | 331.04 | 5878.91 | 669.65 | -315.02
| 6027 | 3.07 | 330.09 | 5964.75 | 674.16 | -317.56
| 6110 | 2.61 | 330.04 | 6047.65 | 677.72 | -319.61
| 6196 | 2.46 | 327.15 | 6133.57 | 680.97 | -321.59
| 6281 | 1.88 | 324.12 | 6218.5 | 683.63 | -323.4
| 6451 | 1.03 | 322.25 | 6388.45 | 687.1 | -325.97
| 6621 | 0.59 | 314.27 | 6558.43 | 688.92 | -327.53
| 6834 | 0.63 | 299.63 | 6771.42 | 690.26 | -329.33
| 6877 | 4.01 | 346.26 | 6814.38 | 691.84 | -329.89
| 6919 | 8.09 | 358.1 | 6856.14 | 696.22 | -330.34
| 6962 | 12.62 | 356.27 | 6898.43 | 703.94 | -330.75
| 7005 | 16.93 | 357.83 | 6940 | 714.89 | -331.29
| 7047 | 20.88 | 358.58 | 6979.72 | 728.49 | -331.71
| 7090 | 24.2 | 0.77 | 7019.43 | 744.96 | -331.78
| 7133 | 26.14 | 0.17 | 7058.35 | 763.25 | -331.63
| 7175 | 30.87 | 359.96 | 7095.25 | 783.29 | -331.61
| 7217 | 36.28 | 0.71 | 7130.23 | 806.51 | -331.47
| 7259 | 42.42 | 1.07 | 7162.69 | 833.12 | -331.05
| 7302 | 46.92 | 2.29 | 7193.26 | 863.33 | -330.15
| 7345 | 51.29 | 2.3 | 7221.41 | 895.8 | -328.85
| 7387 | 54.27 | 0.35 | 7246.81 | 929.23 | -328.09
| 7430 | 57.86 | 358.66 | 7270.81 | 964.89 | -328.4
| 7472 | 62.3 | 357.33 | 7291.76 | 1001.26 | -329.69
| 7515 | 67.78 | 355.86 | 7309.89 | 1040.16 | -332.01
| 7558 | 71.96 | 356 | 7324.69 | 1080.42 | -334.88
| 7600 | 76.18 | 356.64 | 7336.22 | 1120.72 | -337.47
| 7642 | 78.49 | 357.23 | 7345.42 | 1161.64 | -339.66
| 7685 | 80.56 | 358.22 | 7353.24 | 1203.88 | -341.33
| 7736 | 84.19 | 358.36 | 7360.01 | 1254.4 | -342.84
| 7773 | 87.238 | 0.096 | 7362.77 | 1291.29 | -343.34
| 7790 | 88.64 | 0.89 | 7363.38 | 1308.28 | -343.19
| 7922 | 88.67 | 0.95 | 7366.48 | 1440.22 | -341.07
| 8092 | 90.68 | 1.32 | 7367.45 | 1610.18 | -337.7
| 8262 | 89.13 | 1.23 | 7367.73 | 1780.13 | -333.92
| 8433 | 90.89 | 1.41 | 7367.7 | 1951.08 | -329.98
| 8603 | 89.04 | 359.85 | 7367.8 | 2121.06 | -328.11
| 8774 | 89.44 | 356.91 | 7370.07 | 2291.95 | -332.95
| 8944 | 90.31 | 0 | 7370.44 | 2461.87 | -337.53
| 9114 | 89.93 | 1.19 | 7370.08 | 2631.86 | -335.77
| 9285 | 90.67 | 0.74 | 7369.19 | 2802.83 | -332.89
| 9455 | 92.18 | 0.91 | 7364.96 | 2972.75 | -330.44
| 9626 | 89.44 | 0.24 | 7362.54 | 3143.71 | -328.72
| 9796 | 90.3 | 359.17 | 7362.93 | 3313.7 | -329.6
| 9966 | 91.48 | 0.28 | 7360.29 | 3483.67 | -330.41
| 10136 | 91.94 | 359.88 | 7355.22 | 3653.6 | -330.18
| 10307 | 89.69 | 0.79 | 7352.78 | 3824.56 | -329.18
| 10479 | 90.06 | 0.69 | 7353.16 | 3996.55 | -326.96
| 10649 | 90.09 | 0.4 | 7352.94 | 4166.54 | -325.34
| 10819 | 90.12 | 0.05 | 7352.63 | 4336.54 | -324.67
| 10992 | 90.36 | 359.83 | 7351.9 | 4509.54 | -324.85
| 11162 | 90.15 | 359.26 | 7351.14 | 4679.53 | -326.2
| 11333 | 90.21 | 359.01 | 7350.61 | 4850.51 | -328.78
| 11503 | 90.15 | 359.06 | 7350.07 | 5020.48 | -331.65
| 11673 | 90.18 | 358.65 | 7349.58 | 5190.45 | -335.04
| 11843 | 90.06 | 357.74 | 7349.23 | 5360.36 | -340.4
| 12012 | 89 | 0.48 | 7350.61 | 5529.32 | -343.02
| 12183 | 89.35 | 3.22 | 7353.08 | 5700.2 | -337.5
| 12353 | 90.92 | 5.51 | 7352.68 | 5869.69 | -324.57
| 12524 | 90.4 | 4.47 | 7350.71 | 6040.02 | -309.69
| 12695 | 90.15 | 5.39 | 7349.89 | 6210.39 | -295
| 12883 | 89.9 | 5.47 | 7349.8 | 6397.54 | -277.21
| 12934 | 89.9 | 5.47 | 7349.89 | 6448.31 | -272.35

## Lookup (hidden)
North Reference | RetunValue | Grid Type | ReturnValue | Deviation Indicator | ReturnValue
| 2 |  | 0 |  | 4
True |  | SPCS-Colorado Central-NAD27 |  | Directional
Grid |  | SPCS-Colorado Central-NAD83 |  | High Angle
|  | SPCS-Colorado North-NAD27 |  | Horizontal
SPCS-Colorado North-NAD83
SPCS-Colorado South-NAD27
SPCS-Colorado South-NAD83
UTM-Zone 12 NAD27
UTM-Zone 12 NAD83
UTM-Zone 13 NAD27
UTM-Zone 13 NAD83