## Data
Header Information | measured depth (ft) | inclination (°) | azimuth (°) | true vertical depth (ft) | northing +N/-S (ft) | easting +E/-W (ft)
Operator Name | 0 | 0 | 0 | 0 | 0 | 0
KERR-MCGEE | 19 | 0 | 0 | 19 | 0 | 0
Operator Number | 71 | 0.1 | 202.1 | 71 | -0.04 | -0.02
47120 | 181 | 1 | 244.3 | 180.99 | -0.55 | -0.92
Well Name and Number | 259 | 0.8 | 267.2 | 258.98 | -0.87 | -2.08
COBRA 4N-14HZ | 340 | 0.1 | 355 | 339.98 | -0.83 | -2.65
API Number (if available) | 419 | 0.9 | 164.8 | 418.98 | -1.36 | -2.49
05-123-40407 | 499 | 0.2 | 236.4 | 498.98 | -2.04 | -2.44
Location: QQ SEC TWP RGE | 579 | 0.4 | 128.6 | 578.97 | -2.29 | -2.34
SECTION 23 T2N R67W | 659 | 0.6 | 123.1 | 658.97 | -2.69 | -1.77
Citing Type: Planned or Actual | 739 | 1 | 193.3 | 738.97 | -3.6 | -1.58
ACTUAL | 819 | 0.2 | 279.5 | 818.96 | -4.26 | -1.88
Deviation Indicator | 899 | 1.2 | 53 | 898.96 | -3.73 | -1.35
Directional | 979 | 0.9 | 35.8 | 978.94 | -2.72 | -0.31
North Reference | 1059 | 1.6 | 65.8 | 1058.92 | -1.75 | 1.08
True | 1139 | 1.8 | 60.4 | 1138.89 | -0.67 | 3.19
Grid Type | 1178 | 1.4 | 62.6 | 1177.87 | -0.15 | 4.14
#VALUE! | 1261 | 0.17 | 268.09 | 1260.87 | 0.31 | 4.92
| 1353 | 1.57 | 72.08 | 1352.85 | 0.7 | 5.98
| 1444 | 3.34 | 42.18 | 1443.77 | 3.04 | 8.95
| 1538 | 5.66 | 26.8 | 1537.48 | 9.21 | 12.88
| 1632 | 8.08 | 20.08 | 1630.8 | 19.56 | 17.24
| 1726 | 10.1 | 15.67 | 1723.61 | 33.7 | 21.73
| 1821 | 12.2 | 5.94 | 1816.82 | 51.71 | 25.02
| 1915 | 14.51 | 359.38 | 1908.28 | 73.36 | 25.92
| 2009 | 16.44 | 358.52 | 1998.87 | 98.44 | 25.45
| 2103 | 18.64 | 357.05 | 2088.49 | 126.74 | 24.33
| 2198 | 20.5 | 359.09 | 2178 | 158.54 | 23.29
| 2292 | 22.1 | 356.65 | 2265.58 | 192.65 | 21.99
| 2386 | 24.59 | 359.08 | 2351.88 | 229.87 | 20.65
| 2480 | 25.78 | 358.56 | 2436.94 | 269.86 | 19.82
| 2575 | 24.3 | 357.74 | 2523.01 | 310.04 | 18.53
| 2669 | 26.21 | 358.56 | 2608.02 | 350.13 | 17.24
| 2763 | 24.84 | 358.26 | 2692.85 | 390.61 | 16.12
| 2857 | 26.63 | 359.88 | 2777.52 | 431.42 | 15.48
| 2951 | 26.39 | 359.43 | 2861.64 | 473.38 | 15.23
| 3045 | 26.12 | 358.74 | 2945.94 | 514.95 | 14.56
| 3139 | 25.71 | 357.93 | 3030.49 | 556.01 | 13.37
| 3233 | 24.39 | 356.32 | 3115.65 | 595.76 | 11.39
| 3328 | 25.02 | 355.72 | 3201.95 | 635.37 | 8.63
| 3421 | 26.36 | 357.14 | 3285.76 | 675.6 | 6.13
| 3515 | 24.61 | 355.55 | 3370.61 | 715.96 | 3.57
| 3609 | 24.26 | 357.36 | 3456.19 | 754.77 | 1.17
| 3703 | 24.9 | 359.71 | 3541.67 | 793.85 | 0.18
| 3798 | 25.61 | 0.57 | 3627.59 | 834.38 | 0.28
| 3892 | 23.11 | 358.65 | 3713.22 | 873.14 | 0.05
| 3986 | 23.16 | 356.42 | 3799.66 | 910.04 | -1.54
| 4175 | 24.63 | 359.11 | 3972.46 | 986.52 | -4.47
| 4269 | 25.15 | 1.03 | 4057.73 | 1026.07 | -4.42
| 4364 | 25.91 | 359.31 | 4143.46 | 1067.01 | -4.31
| 4552 | 25.58 | 357.79 | 4312.8 | 1148.64 | -6.37
| 4646 | 26.09 | 356.91 | 4397.4 | 1189.56 | -8.26
| 4741 | 24.99 | 355.06 | 4483.12 | 1230.41 | -11.12
| 4835 | 24.44 | 357.16 | 4568.51 | 1269.62 | -13.79
| 4929 | 25.79 | 356.65 | 4653.62 | 1309.45 | -15.95
| 5024 | 28.33 | 356.93 | 4738.21 | 1352.6 | -18.36
| 5118 | 27.62 | 354.57 | 4821.23 | 1396.57 | -21.62
| 5212 | 26.21 | 356.22 | 4905.05 | 1438.97 | -25.05
| 5306 | 25.74 | 0.19 | 4989.56 | 1480.1 | -26.35
| 5400 | 24.98 | 359.02 | 5074.5 | 1520.36 | -26.62
| 5495 | 27.4 | 359.57 | 5159.74 | 1562.28 | -27.13
| 5589 | 26.1 | 357.44 | 5243.68 | 1604.57 | -28.22
| 5683 | 24.95 | 358.34 | 5328.51 | 1645.04 | -29.72
| 5777 | 23.69 | 359.02 | 5414.16 | 1683.74 | -30.61
| 5871 | 24.1 | 358.16 | 5500.11 | 1721.81 | -31.55
| 5965 | 24.32 | 358.94 | 5585.84 | 1760.34 | -32.53
| 6060 | 23 | 358.21 | 5672.85 | 1798.45 | -33.47
| 6154 | 22.11 | 355.32 | 5759.66 | 1834.44 | -35.49
| 6248 | 21.24 | 355.66 | 5847.02 | 1869.05 | -38.22
| 6342 | 20.75 | 359.35 | 5934.78 | 1902.68 | -39.69
| 6436 | 22.9 | 358.56 | 6022.04 | 1937.62 | -40.34
| 6531 | 24.33 | 0.61 | 6109.08 | 1975.67 | -40.6
| 6625 | 26.48 | 358.3 | 6193.99 | 2015.98 | -41.02
| 6719 | 27.55 | 355.97 | 6277.73 | 2058.62 | -43.16
| 6813 | 26.08 | 0.86 | 6361.63 | 2100.97 | -44.38
| 6908 | 25.24 | 1.33 | 6447.26 | 2142.1 | -43.6
| 7002 | 23.77 | 2.86 | 6532.79 | 2181.06 | -42.19
| 7096 | 24.87 | 357.97 | 6618.46 | 2219.74 | -41.94
| 7190 | 26.47 | 355.39 | 6703.18 | 2260.38 | -44.33
| 7284 | 24.6 | 355.22 | 6788 | 2300.76 | -47.64
| 7378 | 25.55 | 356.33 | 6873.14 | 2340.49 | -50.57
| 7472 | 26.46 | 354.55 | 6957.62 | 2381.57 | -53.86
| 7567 | 27.8 | 358.98 | 7042.18 | 2424.79 | -56.26
| 7661 | 36.85 | 1.36 | 7121.53 | 2474.99 | -55.98
| 7755 | 44.43 | 358.42 | 7192.81 | 2536.16 | -56.22
| 7849 | 51.65 | 359.21 | 7255.62 | 2606 | -57.64
| 7943 | 58.97 | 359.58 | 7309.08 | 2683.23 | -58.44
| 8038 | 68.18 | 359.21 | 7351.32 | 2768.21 | -59.35
| 8132 | 75.84 | 357.4 | 7380.33 | 2857.5 | -62.02
| 8226 | 84.35 | 356.9 | 7396.48 | 2949.9 | -66.63
| 8334 | 90.03 | 357.4 | 7401.78 | 3057.59 | -71.99
| 8429 | 90.74 | 358.49 | 7401.14 | 3152.53 | -75.4
| 8523 | 89.83 | 357.95 | 7400.67 | 3246.48 | -78.32
| 8711 | 91.34 | 358.72 | 7398.75 | 3434.38 | -83.78
| 8899 | 91.01 | 359.48 | 7394.89 | 3622.32 | -86.73
| 9088 | 90.37 | 358.08 | 7392.62 | 3811.26 | -90.75
| 9182 | 91.21 | 359.96 | 7391.32 | 3905.23 | -92.36
| 9276 | 90.84 | 359.25 | 7389.64 | 3999.21 | -93.01
| 9370 | 90.27 | 359.22 | 7388.73 | 4093.2 | -94.26
| 9464 | 90.6 | 0.13 | 7388.02 | 4187.19 | -94.8
| 9559 | 90.74 | 1.91 | 7386.91 | 4282.17 | -93.11
| 9653 | 89.6 | 2.13 | 7386.63 | 4376.11 | -89.79
| 9747 | 90 | 1.65 | 7386.96 | 4470.05 | -86.69
| 9841 | 91.17 | 1.37 | 7386 | 4564.01 | -84.22
| 9935 | 91.92 | 2.31 | 7383.46 | 4657.93 | -81.2
| 10029 | 91.04 | 0.99 | 7381.03 | 4751.86 | -78.49
| 10124 | 90.24 | 1.05 | 7379.97 | 4846.83 | -76.8
| 10218 | 91.78 | 359.8 | 7378.31 | 4940.81 | -76.11
| 10313 | 91.68 | 0.16 | 7375.45 | 5035.77 | -76.14
| 10406 | 90.97 | 358.64 | 7373.3 | 5128.74 | -77.11
| 10501 | 90.84 | 358.66 | 7371.8 | 5223.7 | -79.35
| 10595 | 89.77 | 357.75 | 7371.3 | 5317.65 | -82.29
| 10689 | 90.54 | 358.35 | 7371.04 | 5411.59 | -85.49
| 10784 | 91.04 | 358.35 | 7369.73 | 5506.54 | -88.23
| 10972 | 91.07 | 358.03 | 7366.27 | 5694.42 | -94.17
| 11161 | 91.78 | 358.23 | 7361.57 | 5883.26 | -100.33
| 11255 | 91.54 | 358.27 | 7358.85 | 5977.17 | -103.2
| 11350 | 91.88 | 359.71 | 7356.01 | 6072.11 | -104.87
| 11444 | 90 | 0.8 | 7354.47 | 6166.09 | -104.46
| 11538 | 88.83 | 0.7 | 7355.43 | 6260.08 | -103.23
| 11727 | 90.37 | 0.45 | 7356.75 | 6449.06 | -101.33
| 11821 | 89.43 | 359.76 | 7356.91 | 6543.06 | -101.16
| 11915 | 91.11 | 357.89 | 7356.47 | 6637.03 | -103.08
| 12010 | 91.68 | 357.65 | 7354.16 | 6731.93 | -106.78
| 12104 | 92.11 | 357.53 | 7351.05 | 6825.79 | -110.73
| 12198 | 90.87 | 358.74 | 7348.6 | 6919.71 | -113.79
| 12293 | 90.8 | 358.45 | 7347.22 | 7014.67 | -116.12
| 12387 | 90.4 | 358.07 | 7346.24 | 7108.62 | -118.97
| 12481 | 91.04 | 358.12 | 7345.05 | 7202.56 | -122.1
| 12575 | 91.45 | 357.93 | 7343.01 | 7296.48 | -125.33
| 12670 | 91.31 | 357.65 | 7340.72 | 7391.39 | -129
| 12764 | 89.87 | 358.86 | 7339.76 | 7485.33 | -131.86
| 12858 | 90.3 | 358.27 | 7339.62 | 7579.3 | -134.21
| 12952 | 90.1 | 0.34 | 7339.29 | 7673.29 | -135.35
| 13047 | 91.28 | 0.4 | 7338.14 | 7768.28 | -134.74
| 13141 | 89.16 | 1.02 | 7337.78 | 7862.27 | -133.57
| 13235 | 89.66 | 1.67 | 7338.75 | 7956.23 | -131.37
| 13330 | 91.24 | 0.95 | 7338.01 | 8051.2 | -129.2
| 13411 | 91.24 | 0.95 | 7336.25 | 8132.17 | -127.85

## Lookup (hidden)
North Reference | RetunValue | Grid Type | ReturnValue | Deviation Indicator | ReturnValue
| 2 |  | 0 |  | 2
True |  | SPCS-Colorado Central-NAD27 |  | Directional
Grid |  | SPCS-Colorado Central-NAD83 |  | High Angle
|  | SPCS-Colorado North-NAD27 |  | Horizontal
SPCS-Colorado North-NAD83
SPCS-Colorado South-NAD27
SPCS-Colorado South-NAD83
UTM-Zone 12 NAD27
UTM-Zone 12 NAD83
UTM-Zone 13 NAD27
UTM-Zone 13 NAD83