## Data
Header Information | measured depth (ft) | inclination (°) | azimuth (°) | true vertical depth (ft) | northing +N/-S (ft) | easting +E/-W (ft)
Operator Name | 16 | 0 | 71.5 | 16 | 0 | 0
KERR-MCGEE | 122 | 0.3 | 71.5 | 122 | 0.09 | 0.26
Operator Number | 211 | 0.1 | 98.3 | 211 | 0.15 | 0.56
47120 | 297 | 1.1 | 163.5 | 296.99 | -0.65 | 0.87
Well Name and Number | 385 | 2.2 | 133.2 | 384.96 | -2.62 | 2.34
GRISWOLD 26C-11HZ | 474 | 4.2 | 130 | 473.81 | -5.88 | 6.08
API Number (if available) | 569 | 6 | 127.9 | 568.43 | -11.17 | 12.67
05-123-40906 | 663 | 8.4 | 128 | 661.69 | -18.42 | 21.95
Location: QQ SEC TWP RGE | 760 | 10.8 | 126.1 | 757.32 | -28.13 | 34.88
SWSE SEC.11-T1N-R66W | 854 | 11.8 | 129.3 | 849.5 | -39.41 | 49.44
Citing Type: Planned or Actual | 950 | 12.8 | 128.5 | 943.29 | -52.25 | 65.36
ACTUAL | 1046 | 13.7 | 129.4 | 1036.74 | -66.08 | 82.46
Deviation Indicator | 1142 | 15 | 129.9 | 1129.74 | -81.27 | 100.78
Horizontal | 1235 | 13.7 | 131.7 | 1219.84 | -96.32 | 118.24
North Reference | 1330 | 13.4 | 131 | 1312.19 | -111.02 | 134.94
True | 1426 | 12.4 | 133 | 1405.77 | -125.35 | 150.88
Grid Type | 1522 | 12.5 | 130.9 | 1499.51 | -139.18 | 166.27
#VALUE! | 1616 | 13 | 130.7 | 1591.19 | -152.74 | 181.97
| 1730 | 13.3 | 131.4 | 1702.2 | -169.77 | 201.53
| 1862 | 12.84 | 131.24 | 1830.78 | -189.48 | 223.95
| 1957 | 14.01 | 129.49 | 1923.19 | -203.75 | 240.76
| 2051 | 13.58 | 122.69 | 2014.48 | -216.95 | 258.83
| 2146 | 13.32 | 120.82 | 2106.88 | -228.58 | 277.62
| 2241 | 12.62 | 117.66 | 2199.45 | -239 | 296.21
| 2336 | 12.9 | 115.31 | 2292.11 | -248.36 | 314.98
| 2431 | 12.87 | 116.3 | 2384.72 | -257.58 | 334.06
| 2526 | 12.15 | 122.54 | 2477.46 | -267.64 | 351.97
| 2622 | 12.42 | 121.64 | 2571.27 | -278.49 | 369.28
| 2717 | 11.82 | 123.38 | 2664.15 | -289.2 | 386.1
| 2812 | 13.58 | 125.69 | 2756.82 | -301.07 | 403.28
| 2906 | 13.51 | 124.77 | 2848.21 | -313.77 | 421.27
| 3002 | 13.16 | 122.79 | 2941.62 | -326.08 | 439.66
| 3096 | 13.31 | 122.15 | 3033.12 | -337.63 | 457.82
| 3191 | 14.24 | 118.81 | 3125.39 | -349.08 | 477.32
| 3286 | 14.89 | 118.6 | 3217.34 | -360.56 | 498.27
| 3381 | 15.13 | 117.26 | 3309.1 | -372.08 | 520.01
| 3477 | 14.14 | 121.51 | 3401.98 | -383.94 | 541.15
| 3572 | 15.07 | 123.07 | 3493.91 | -396.75 | 561.39
| 3762 | 11.83 | 126.25 | 3678.68 | -421.75 | 597.8
| 3857 | 12.27 | 126.8 | 3771.59 | -433.55 | 613.74
| 4048 | 14.16 | 100.53 | 3957.69 | -450 | 653
| 4143 | 13.83 | 99.2 | 4049.87 | -453.94 | 675.63
| 4238 | 12.6 | 99.59 | 4142.35 | -457.48 | 697.06
| 4333 | 13.49 | 107.75 | 4234.9 | -462.58 | 717.83
| 4428 | 12.33 | 119.62 | 4327.52 | -470.98 | 737.2
| 4522 | 14.78 | 124.58 | 4418.9 | -482.74 | 755.81
| 4617 | 16.15 | 124.67 | 4510.45 | -497.14 | 776.65
| 4712 | 15.61 | 122.63 | 4601.83 | -511.55 | 798.28
| 4807 | 15.21 | 122.05 | 4693.41 | -525.05 | 819.61
| 4902 | 14.35 | 118.31 | 4785.27 | -537.25 | 840.54
| 4997 | 13.96 | 123.14 | 4877.39 | -549.1 | 860.5
| 5092 | 13.24 | 122.29 | 4969.73 | -561.17 | 879.29
| 5187 | 13.96 | 122.67 | 5062.06 | -573.17 | 898.13
| 5282 | 13.4 | 121.02 | 5154.37 | -585.03 | 917.21
| 5378 | 12.86 | 125.43 | 5247.86 | -596.95 | 935.45
| 5473 | 12.35 | 122.96 | 5340.57 | -608.61 | 952.59
| 5568 | 12.54 | 112.49 | 5433.35 | -618.08 | 970.64
| 5663 | 13.37 | 116.29 | 5525.93 | -626.89 | 990.02
| 5757 | 12.13 | 123.4 | 5617.62 | -637.15 | 1008.01
| 5852 | 11.63 | 131.66 | 5710.59 | -649.01 | 1023.5
| 5947 | 11.91 | 133.07 | 5803.59 | -662.07 | 1037.82
| 6042 | 11.55 | 134.2 | 5896.61 | -675.39 | 1051.8
| 6138 | 10.97 | 129.41 | 5990.76 | -687.89 | 1065.74
| 6233 | 9.43 | 117.65 | 6084.27 | -697.24 | 1079.62
| 6328 | 12.26 | 110.23 | 6177.57 | -704.34 | 1095.98
| 6423 | 13.52 | 108.13 | 6270.17 | -711.29 | 1116
| 6519 | 14.53 | 108.23 | 6363.31 | -718.55 | 1138.11
| 6614 | 14.08 | 108.99 | 6455.36 | -726.03 | 1160.35
| 6709 | 14.42 | 111.67 | 6547.44 | -734.16 | 1182.27
| 6804 | 16.08 | 115.37 | 6639.09 | -744.17 | 1205.16
| 6899 | 14.52 | 117.73 | 6730.72 | -755.35 | 1227.59
| 6994 | 13.48 | 117.93 | 6822.9 | -766.08 | 1247.91
| 7090 | 15.82 | 102.24 | 6915.81 | -774.1 | 1270.6
| 7184 | 15.26 | 79.73 | 7006.46 | -774.61 | 1295.31
| 7279 | 16.59 | 46.42 | 7098 | -763 | 1317.49
| 7374 | 19.51 | 29.64 | 7188.37 | -739.85 | 1335.17
| 7469 | 23.02 | 27.1 | 7276.89 | -709.51 | 1351.48
| 7564 | 35.52 | 18.72 | 7359.63 | -666.65 | 1368.88
| 7660 | 51.01 | 13.94 | 7429.35 | -603.63 | 1386.93
| 7760 | 67.78 | 6.99 | 7480.12 | -519.29 | 1402.05
| 7858 | 71.37 | 4.55 | 7514.32 | -427.94 | 1411.26
| 7953 | 76.88 | 2.67 | 7540.3 | -336.78 | 1416.99
| 8048 | 82.96 | 1.28 | 7556.92 | -243.35 | 1420.2
| 8143 | 86.08 | 359.39 | 7565.99 | -148.8 | 1420.75
| 8238 | 90.4 | 359.2 | 7568.91 | -53.87 | 1419.58
| 8333 | 89.78 | 359.67 | 7568.76 | 41.12 | 1418.64
| 8428 | 89.72 | 1.76 | 7569.17 | 136.11 | 1419.83
| 8523 | 88.73 | 1.48 | 7570.46 | 231.06 | 1422.51
| 8617 | 88.48 | 0.54 | 7572.75 | 325.01 | 1424.17
| 8713 | 88.89 | 0.53 | 7574.95 | 420.99 | 1425.07
| 8903 | 88.48 | 358.41 | 7579.31 | 610.92 | 1423.31
| 9093 | 89.78 | 359.05 | 7582.2 | 800.84 | 1419.1
| 9188 | 89.16 | 359.29 | 7583.08 | 895.83 | 1417.72
| 9283 | 90.7 | 358.5 | 7583.19 | 990.81 | 1415.89
| 9378 | 91.63 | 357.76 | 7581.26 | 1085.73 | 1412.79
| 9473 | 90.98 | 358.77 | 7579.1 | 1180.66 | 1409.92
| 9569 | 89.75 | 359.14 | 7578.48 | 1276.64 | 1408.17
| 9759 | 89.66 | 359.63 | 7579.46 | 1466.63 | 1406.13
| 9949 | 90.52 | 358.8 | 7579.16 | 1656.61 | 1403.52
| 10044 | 91.78 | 359.91 | 7577.26 | 1751.58 | 1402.45
| 10139 | 90.95 | 359.53 | 7574.99 | 1846.55 | 1401.99
| 10234 | 89.29 | 359.5 | 7574.8 | 1941.54 | 1401.19
| 10330 | 90.06 | 359.46 | 7575.34 | 2037.54 | 1400.31
| 10425 | 90.09 | 0.18 | 7575.22 | 2132.54 | 1400.02
| 10520 | 90.67 | 0.97 | 7574.59 | 2227.53 | 1400.97
| 10616 | 89.66 | 0.44 | 7574.31 | 2323.52 | 1402.15
| 10711 | 87.87 | 0.05 | 7576.36 | 2418.49 | 1402.56
| 10805 | 87.81 | 0.47 | 7579.9 | 2512.42 | 1402.98
| 10900 | 88.3 | 359.92 | 7583.12 | 2607.37 | 1403.31
| 10995 | 88.24 | 359.81 | 7585.99 | 2702.33 | 1403.08
| 11091 | 89.26 | 358.43 | 7588.09 | 2798.29 | 1401.61
| 11186 | 90.12 | 357.15 | 7588.6 | 2893.21 | 1397.94
| 11281 | 90.15 | 357.21 | 7588.38 | 2988.1 | 1393.27
| 11376 | 92.03 | 358.13 | 7586.57 | 3083 | 1389.41
| 11472 | 90.61 | 358.3 | 7584.36 | 3178.92 | 1386.42
| 11567 | 91.17 | 358.13 | 7582.88 | 3273.86 | 1383.46
| 11662 | 89.63 | 358.63 | 7582.22 | 3368.82 | 1380.78
| 11756 | 89.56 | 358.73 | 7582.88 | 3462.79 | 1378.61
| 11852 | 90.46 | 358.64 | 7582.87 | 3558.77 | 1376.41
| 11946 | 90.21 | 358.59 | 7582.32 | 3652.74 | 1374.14
| 12042 | 91.13 | 357.53 | 7581.19 | 3748.67 | 1370.89
| 12136 | 91.29 | 358 | 7579.21 | 3842.58 | 1367.22
| 12230 | 91.04 | 358.6 | 7577.3 | 3936.52 | 1364.43
| 12324 | 91.53 | 359.13 | 7575.19 | 4030.48 | 1362.57
| 12418 | 91.41 | 358.51 | 7572.78 | 4124.43 | 1360.64
| 12514 | 91.78 | 358.63 | 7570.11 | 4220.36 | 1358.24
| 12608 | 91.26 | 359.1 | 7567.61 | 4314.31 | 1356.38
| 12797 | 91.1 | 358.8 | 7563.72 | 4503.23 | 1352.92
| 12894 | 90.21 | 358.19 | 7562.61 | 4600.19 | 1350.37
| 12950 | 90.21 | 358.19 | 7562.41 | 4656.16 | 1348.6

## Lookup (hidden)
North Reference | RetunValue | Grid Type | ReturnValue | Deviation Indicator | ReturnValue
| 2 |  | 0 |  | 4
True |  | SPCS-Colorado Central-NAD27 |  | Directional
Grid |  | SPCS-Colorado Central-NAD83 |  | High Angle
|  | SPCS-Colorado North-NAD27 |  | Horizontal
SPCS-Colorado North-NAD83
SPCS-Colorado South-NAD27
SPCS-Colorado South-NAD83
UTM-Zone 12 NAD27
UTM-Zone 12 NAD83
UTM-Zone 13 NAD27
UTM-Zone 13 NAD83