## Data
Header Information | measured depth (ft) | inclination (°) | azimuth (°) | true vertical depth (ft) | northing +N/-S (ft) | easting +E/-W (ft)
Operator Name | 16 | 0 | 31.8 | 16 | 0 | 0
KERR-MCGEE | 122 | 0.7 | 31.8 | 122 | 0.55 | 0.34
Operator Number | 211 | 0.4 | 31.9 | 210.99 | 1.28 | 0.79
47120 | 297 | 1.7 | 102.5 | 296.98 | 1.25 | 2.2
Well Name and Number | 385 | 3.7 | 113.3 | 384.88 | -0.15 | 6.08
GRISWOLD 26N-11HZ | 474 | 5.3 | 114.6 | 473.6 | -3 | 12.45
API Number (if available) | 569 | 7.3 | 108.8 | 568.02 | -6.77 | 22.16
05-123-40923 | 663 | 9.2 | 101.9 | 661.05 | -10.24 | 35.17
Location: QQ SEC TWP RGE | 760 | 11.5 | 98.5 | 756.46 | -13.27 | 52.32
SWSE SEC.11-T1N-R66W | 854 | 12.3 | 99.8 | 848.44 | -16.36 | 71.45
Citing Type: Planned or Actual | 950 | 13.4 | 100.3 | 942.04 | -20.09 | 92.47
ACTUAL | 1046 | 14.1 | 101.9 | 1035.29 | -24.49 | 114.86
Deviation Indicator | 1142 | 14.7 | 103 | 1128.27 | -29.64 | 138.17
Horizontal | 1235 | 15.2 | 102.8 | 1218.12 | -35 | 161.56
North Reference | 1330 | 15.1 | 103.3 | 1309.82 | -40.6 | 185.75
True | 1426 | 15.3 | 103.6 | 1402.46 | -46.46 | 210.23
Grid Type | 1522 | 15.3 | 105.9 | 1495.06 | -52.91 | 234.72
#VALUE! | 1616 | 16.3 | 102.3 | 1585.51 | -59.12 | 259.53
| 1709 | 16.2 | 100.8 | 1674.79 | -64.33 | 285.03
| 1764 | 17.01 | 99.74 | 1727.5 | -67.13 | 300.49
| 1859 | 16.69 | 100.42 | 1818.42 | -71.94 | 327.61
| 1953 | 17.91 | 103.01 | 1908.17 | -77.64 | 354.97
| 2048 | 17.6 | 100.4 | 1998.65 | -83.52 | 383.33
| 2143 | 16.88 | 98.28 | 2089.38 | -88.1 | 411.1
| 2238 | 16.37 | 95.87 | 2180.41 | -91.46 | 438.07
| 2334 | 15.83 | 92.84 | 2272.64 | -93.49 | 464.6
| 2429 | 15.69 | 90.5 | 2364.07 | -94.24 | 490.39
| 2524 | 15.48 | 93.06 | 2455.58 | -95.03 | 515.9
| 2619 | 15.23 | 97.24 | 2547.19 | -97.28 | 540.93
| 2714 | 14.55 | 99.68 | 2639 | -100.86 | 565.08
| 2809 | 15.71 | 100.56 | 2730.71 | -105.22 | 589.49
| 2904 | 16.22 | 101.49 | 2822.04 | -110.22 | 615.13
| 2999 | 15.55 | 102.95 | 2913.42 | -115.72 | 640.54
| 3094 | 15.75 | 104.82 | 3004.89 | -121.87 | 665.42
| 3189 | 16.15 | 102.93 | 3096.24 | -128.13 | 690.76
| 3284 | 16.66 | 103.94 | 3187.37 | -134.36 | 716.85
| 3379 | 16.86 | 103.97 | 3278.33 | -140.97 | 743.44
| 3474 | 15.95 | 104.59 | 3369.47 | -147.58 | 769.44
| 3570 | 16.34 | 101.46 | 3461.68 | -153.59 | 795.44
| 3665 | 15.92 | 103.35 | 3552.94 | -159.25 | 821.22
| 3760 | 15.78 | 104.11 | 3644.33 | -165.41 | 846.42
| 3855 | 15.49 | 102.94 | 3735.82 | -171.4 | 871.31
| 3950 | 15.93 | 103.69 | 3827.27 | -177.33 | 896.34
| 4045 | 16.21 | 104.74 | 3918.55 | -183.79 | 921.83
| 4140 | 16.49 | 103.74 | 4009.71 | -190.36 | 947.75
| 4235 | 16.41 | 100.56 | 4100.83 | -196.02 | 974.04
| 4330 | 16.79 | 101.26 | 4191.87 | -201.16 | 1000.69
| 4424 | 17.05 | 98.87 | 4281.8 | -205.94 | 1027.62
| 4519 | 15.94 | 103.45 | 4372.89 | -211.12 | 1054.07
| 4615 | 17.36 | 107.67 | 4464.87 | -218.53 | 1080.54
| 4710 | 16.27 | 105.12 | 4555.81 | -226.31 | 1106.9
| 4804 | 15.74 | 105.64 | 4646.16 | -233.18 | 1131.89
| 4899 | 17.1 | 104.74 | 4737.29 | -240.21 | 1157.8
| 4994 | 16.1 | 102.69 | 4828.33 | -246.65 | 1184.16
| 5089 | 14.94 | 100.48 | 4919.86 | -251.78 | 1209.05
| 5185 | 15.09 | 98.48 | 5012.58 | -255.87 | 1233.58
| 5280 | 16.59 | 103.97 | 5103.98 | -260.97 | 1258.98
| 5375 | 16.4 | 108.84 | 5195.07 | -268.57 | 1284.83
| 5470 | 14.98 | 107.54 | 5286.53 | -276.6 | 1309.23
| 5565 | 15.16 | 111.48 | 5378.27 | -284.85 | 1332.5
| 5660 | 17.46 | 115.54 | 5469.44 | -295.55 | 1356.92
| 5755 | 17.41 | 115.54 | 5560.08 | -307.82 | 1382.61
| 5850 | 15.33 | 113.26 | 5651.22 | -318.91 | 1406.97
| 5945 | 15.59 | 112.94 | 5742.78 | -328.84 | 1430.26
| 6040 | 16.01 | 109.19 | 5834.2 | -338.13 | 1454.39
| 6135 | 13.53 | 106.95 | 5926.05 | -345.67 | 1477.4
| 6231 | 13.77 | 106.83 | 6019.34 | -352.26 | 1499.08
| 6326 | 13.68 | 102.08 | 6111.63 | -357.88 | 1520.88
| 6421 | 16.66 | 102.1 | 6203.31 | -363.09 | 1545.19
| 6516 | 15.3 | 94.03 | 6294.65 | -366.82 | 1571.01
| 6611 | 16.79 | 94.14 | 6385.94 | -368.69 | 1597.2
| 6706 | 17.76 | 93.93 | 6476.66 | -370.68 | 1625.34
| 6801 | 15.89 | 87.83 | 6567.59 | -371.18 | 1652.8
| 6896 | 16.65 | 71.43 | 6658.84 | -366.35 | 1678.71
| 6991 | 21.1 | 44.34 | 6748.88 | -349.75 | 1703.62
| 7086 | 31.62 | 24.22 | 6834.04 | -314.64 | 1725.9
| 7182 | 38.3 | 23.01 | 6912.68 | -264.25 | 1747.87
| 7277 | 43.48 | 20.19 | 6984.48 | -206.43 | 1770.68
| 7372 | 45.09 | 17.48 | 7052.49 | -143.66 | 1792.07
| 7467 | 46.71 | 15.32 | 7118.6 | -78.21 | 1811.31
| 7562 | 48.1 | 12.7 | 7182.9 | -10.37 | 1828.22
| 7657 | 50.6 | 11.64 | 7244.79 | 60.08 | 1843.4
| 7752 | 61.13 | 11.22 | 7298.02 | 137.05 | 1858.94
| 7847 | 68.95 | 9.77 | 7338.08 | 221.68 | 1874.59
| 7942 | 69.9 | 8.47 | 7371.47 | 309.49 | 1888.68
| 8037 | 88.98 | 3.87 | 7388.81 | 401.9 | 1898.55
| 8149 | 92.37 | 2.11 | 7387.49 | 513.72 | 1904.39
| 8244 | 92.21 | 1.11 | 7383.69 | 608.6 | 1907.06
| 8339 | 90.61 | 359.36 | 7381.35 | 703.57 | 1907.45
| 8433 | 88.64 | 358.63 | 7381.97 | 797.54 | 1905.8
| 8528 | 88.02 | 358.16 | 7384.74 | 892.47 | 1903.14
| 8623 | 88.58 | 358.28 | 7387.55 | 987.38 | 1900.19
| 8719 | 87.84 | 358.52 | 7390.55 | 1083.29 | 1897.51
| 8814 | 88.39 | 359.36 | 7393.68 | 1178.22 | 1895.76
| 8909 | 89.01 | 359.18 | 7395.83 | 1273.19 | 1894.55
| 9004 | 89.38 | 358.76 | 7397.17 | 1368.17 | 1892.84
| 9099 | 89.29 | 358.24 | 7398.27 | 1463.13 | 1890.35
| 9194 | 90.67 | 358.42 | 7398.3 | 1558.08 | 1887.58
| 9289 | 90.37 | 358.34 | 7397.44 | 1653.04 | 1884.9
| 9384 | 88.86 | 357.79 | 7398.08 | 1747.98 | 1881.69
| 9480 | 88.61 | 358.92 | 7400.2 | 1843.92 | 1878.93
| 9575 | 88.23 | 0 | 7402.82 | 1938.88 | 1878.04
| 9670 | 88.95 | 0.97 | 7405.16 | 2033.84 | 1878.84
| 9765 | 89.07 | 1.13 | 7406.8 | 2128.81 | 1880.58
| 9860 | 89.29 | 0.41 | 7408.16 | 2223.79 | 1881.86
| 9955 | 89.75 | 0.49 | 7408.95 | 2318.79 | 1882.61
| 10050 | 90.33 | 0.78 | 7408.89 | 2413.78 | 1883.66
| 10146 | 90.92 | 0.55 | 7407.84 | 2509.77 | 1884.77
| 10241 | 90.36 | 1.63 | 7406.78 | 2604.74 | 1886.58
| 10336 | 89.44 | 359.65 | 7406.94 | 2699.73 | 1887.64
| 10431 | 90.27 | 0.44 | 7407.19 | 2794.73 | 1887.72
| 10526 | 90.12 | 0.41 | 7406.86 | 2889.73 | 1888.42
| 10621 | 90.12 | 359.67 | 7406.66 | 2984.72 | 1888.49
| 10716 | 90.67 | 359.9 | 7406.01 | 3079.72 | 1888.13
| 10811 | 90.86 | 359.9 | 7404.74 | 3174.71 | 1887.97
| 11002 | 90.09 | 0.74 | 7403.16 | 3365.7 | 1889.03
| 11192 | 89.72 | 0.8 | 7403.47 | 3555.68 | 1891.59
| 11382 | 90.55 | 1.49 | 7403.02 | 3745.64 | 1895.38
| 11572 | 91.01 | 0.53 | 7400.44 | 3935.59 | 1898.73
| 11762 | 90.46 | 0.33 | 7398 | 4125.57 | 1900.16
| 11952 | 89.96 | 0.1 | 7397.3 | 4315.57 | 1900.87
| 12139 | 89.01 | 0.9 | 7398.98 | 4502.55 | 1902.5
| 12242 | 88.55 | 0.15 | 7401.18 | 4605.52 | 1903.45
| 12302 | 88.55 | 0.15 | 7402.7 | 4665.5 | 1903.6

## Lookup (hidden)
North Reference | RetunValue | Grid Type | ReturnValue | Deviation Indicator | ReturnValue
| 2 |  | 0 |  | 4
True |  | SPCS-Colorado Central-NAD27 |  | Directional
Grid |  | SPCS-Colorado Central-NAD83 |  | High Angle
|  | SPCS-Colorado North-NAD27 |  | Horizontal
SPCS-Colorado North-NAD83
SPCS-Colorado South-NAD27
SPCS-Colorado South-NAD83
UTM-Zone 12 NAD27
UTM-Zone 12 NAD83
UTM-Zone 13 NAD27
UTM-Zone 13 NAD83