## Data
Header Information | measured depth (ft) | inclination (°) | azimuth (°) | true vertical depth (ft) | northing +N/-S (ft) | easting +E/-W (ft)
Operator Name | 16 | 0 | 8.8 | 16 | 0 | 0
KERR-MCGEE | 122 | 0.2 | 8.8 | 122 | 0.18 | 0.03
Operator Number | 211 | 0.7 | 164.7 | 211 | -0.19 | 0.2
47120 | 297 | 2 | 178.1 | 296.97 | -2.19 | 0.38
Well Name and Number | 385 | 4.1 | 175 | 384.84 | -6.86 | 0.71
GRISWOLD 27N-11HZ | 474 | 6 | 174.2 | 473.49 | -14.66 | 1.46
API Number (if available) | 569 | 7 | 168.6 | 567.88 | -25.28 | 3.1
05-123-40914 | 663 | 8.2 | 159.8 | 661.06 | -37.18 | 6.55
Location: QQ SEC TWP RGE | 760 | 10.1 | 153.7 | 756.82 | -51.3 | 12.71
SWSE SEC.11-T1N-R66W | 854 | 11 | 155.3 | 849.23 | -66.84 | 20.11
Citing Type: Planned or Actual | 950 | 12.4 | 154.7 | 943.24 | -84.48 | 28.34
ACTUAL | 1046 | 12.9 | 155.5 | 1036.9 | -103.55 | 37.19
Deviation Indicator | 1142 | 13.8 | 155.6 | 1130.31 | -123.73 | 46.36
Horizontal | 1235 | 13.5 | 158.8 | 1220.68 | -143.95 | 54.87
North Reference | 1330 | 12.5 | 156.2 | 1313.25 | -163.7 | 63.03
True | 1426 | 11.8 | 156.2 | 1407.1 | -182.18 | 71.18
Grid Type | 1522 | 12.5 | 155.9 | 1500.95 | -200.65 | 79.39
#VALUE! | 1616 | 11.7 | 156.4 | 1592.86 | -218.67 | 87.36
| 1714 | 11.9 | 157.9 | 1688.79 | -237.13 | 95.14
| 1762 | 12.6 | 159.75 | 1735.69 | -246.63 | 98.81
| 1857 | 12.59 | 159.03 | 1828.41 | -266.02 | 106.1
| 1952 | 14.57 | 156.81 | 1920.75 | -286.67 | 114.51
| 2047 | 14.11 | 156.17 | 2012.79 | -308.25 | 123.9
| 2142 | 14.01 | 155.95 | 2104.94 | -329.35 | 133.26
| 2237 | 13.54 | 156.1 | 2197.21 | -350.01 | 142.45
| 2332 | 13.05 | 155.71 | 2289.66 | -369.96 | 151.37
| 2428 | 13.46 | 158.27 | 2383.11 | -390.22 | 159.97
| 2523 | 13.03 | 159.97 | 2475.58 | -410.55 | 167.73
| 2618 | 12.62 | 159.72 | 2568.21 | -430.34 | 174.99
| 2713 | 12.26 | 166.63 | 2660.98 | -449.89 | 180.92
| 2808 | 13.89 | 168.49 | 2753.52 | -470.88 | 185.53
| 2903 | 13.43 | 167.54 | 2845.83 | -492.83 | 190.19
| 2998 | 12.91 | 172.43 | 2938.33 | -514.12 | 193.96
| 3093 | 12.81 | 169.43 | 3030.95 | -534.99 | 197.29
| 3188 | 12.75 | 164.84 | 3123.6 | -555.47 | 201.97
| 3284 | 12.81 | 164.17 | 3217.22 | -575.93 | 207.64
| 3379 | 13.04 | 160.93 | 3309.82 | -596.19 | 214.02
| 3474 | 13.6 | 158.91 | 3402.26 | -616.74 | 221.54
| 3569 | 13.85 | 157.67 | 3494.55 | -637.68 | 229.88
| 3664 | 14.5 | 158.72 | 3586.66 | -659.28 | 238.51
| 3759 | 14.72 | 155.21 | 3678.59 | -681.32 | 247.89
| 3854 | 14.82 | 155.28 | 3770.45 | -703.31 | 258.03
| 3949 | 13.12 | 149.18 | 3862.64 | -723.61 | 268.64
| 4044 | 12.36 | 153.93 | 3955.3 | -742.01 | 278.63
| 4139 | 13.74 | 164.72 | 4047.86 | -762.03 | 286.07
| 4234 | 13.72 | 162.1 | 4140.15 | -783.63 | 292.51
| 4330 | 13.56 | 162.68 | 4233.44 | -805.21 | 299.36
| 4425 | 13.76 | 162.67 | 4325.75 | -826.63 | 306.04
| 4520 | 16.27 | 163.4 | 4417.5 | -850.17 | 313.21
| 4615 | 15.28 | 164.29 | 4508.92 | -874.97 | 320.4
| 4710 | 13.26 | 165.8 | 4600.99 | -897.59 | 326.46
| 4805 | 12.72 | 166.95 | 4693.56 | -918.34 | 331.5
| 4900 | 13.27 | 161.04 | 4786.13 | -938.84 | 337.4
| 4995 | 14.55 | 158.56 | 4878.34 | -960.26 | 345.31
| 5091 | 14.52 | 157.08 | 4971.27 | -982.57 | 354.4
| 5186 | 14.94 | 153.9 | 5063.15 | -1004.53 | 364.43
| 5281 | 12.76 | 153.39 | 5155.38 | -1024.91 | 374.51
| 5376 | 13.56 | 144.01 | 5247.89 | -1043.31 | 385.76
| 5470 | 14.13 | 153.37 | 5339.17 | -1062.48 | 397.38
| 5566 | 14.03 | 156.08 | 5432.29 | -1083.6 | 407.35
| 5661 | 14.53 | 161.19 | 5524.36 | -1105.4 | 415.86
| 5756 | 13.74 | 162.03 | 5616.48 | -1127.42 | 423.19
| 5851 | 11.55 | 158.91 | 5709.17 | -1147.02 | 430.09
| 5946 | 10.17 | 158.24 | 5802.47 | -1163.69 | 436.62
| 6041 | 7.58 | 151.85 | 5896.33 | -1177 | 442.69
| 6136 | 5.79 | 152.36 | 5990.68 | -1186.77 | 447.87
| 6232 | 5.67 | 145.38 | 6086.2 | -1194.97 | 452.81
| 6327 | 4.37 | 140.51 | 6180.83 | -1201.62 | 457.78
| 6422 | 3.18 | 125.71 | 6275.63 | -1205.95 | 462.22
| 6517 | 2.46 | 120.53 | 6370.51 | -1208.53 | 466.11
| 6612 | 0.03 | 341.06 | 6465.48 | -1209.54 | 467.86
| 6707 | 0.32 | 172.5 | 6560.48 | -1209.78 | 467.89
| 6802 | 3.13 | 338.21 | 6655.44 | -1207.63 | 466.96
| 6897 | 11.91 | 345.73 | 6749.53 | -1195.7 | 463.57
| 6992 | 18.31 | 346.71 | 6841.2 | -1171.65 | 457.72
| 7088 | 21.61 | 347.4 | 6931.42 | -1139.72 | 450.4
| 7183 | 26.78 | 353.98 | 7018.06 | -1101.33 | 444.33
| 7278 | 33.59 | 357.96 | 7100.14 | -1053.72 | 441.15
| 7373 | 42.1 | 356.42 | 7175.09 | -995.57 | 438.22
| 7468 | 48.34 | 2.65 | 7242.01 | -928.23 | 437.87
| 7563 | 59.34 | 3.59 | 7297.98 | -851.77 | 442.08
| 7658 | 67.32 | 1.72 | 7340.59 | -767.04 | 445.96
| 7753 | 72.32 | 359.5 | 7373.35 | -677.91 | 446.88
| 7848 | 77.94 | 358.09 | 7397.72 | -586.15 | 444.94
| 7944 | 84.7 | 0.16 | 7412.2 | -491.32 | 443.51
| 8039 | 88.42 | 1.51 | 7417.9 | -396.52 | 444.89
| 8128 | 89.001 | 1.229 | 7419.91 | -307.57 | 447.02
| 8134 | 89.04 | 1.21 | 7420.01 | -301.57 | 447.14
| 8229 | 89.19 | 0.73 | 7421.48 | -206.6 | 448.75
| 8323 | 89.78 | 0.48 | 7422.32 | -112.61 | 449.74
| 8418 | 89.47 | 0.39 | 7422.94 | -17.61 | 450.47
| 8513 | 89.38 | 0.12 | 7423.9 | 77.38 | 450.89
| 8608 | 88.7 | 359.8 | 7425.49 | 172.37 | 450.82
| 8703 | 90.36 | 0.63 | 7426.27 | 267.36 | 451.18
| 8798 | 90.33 | 0.2 | 7425.7 | 362.35 | 451.87
| 8893 | 90.24 | 359.47 | 7425.22 | 457.35 | 451.59
| 8987 | 90.61 | 359.12 | 7424.53 | 551.34 | 450.44
| 9082 | 90.64 | 359.86 | 7423.49 | 646.33 | 449.59
| 9178 | 90.7 | 1.78 | 7422.37 | 742.31 | 450.96
| 9275 | 90.89 | 1.53 | 7421.02 | 839.26 | 453.77
| 9370 | 91.17 | 0.84 | 7419.31 | 934.22 | 455.73
| 9465 | 90.21 | 1.68 | 7418.17 | 1029.19 | 457.82
| 9560 | 88.49 | 1.46 | 7419.25 | 1124.15 | 460.42
| 9655 | 88.15 | 1.26 | 7422.03 | 1219.08 | 462.68
| 9751 | 89.5 | 359.68 | 7424 | 1315.05 | 463.46
| 9846 | 89.81 | 359.07 | 7424.57 | 1410.04 | 462.43
| 9941 | 90.06 | 357.62 | 7424.68 | 1505 | 459.68
| 10036 | 91.04 | 358.57 | 7423.77 | 1599.94 | 456.52
| 10131 | 90.95 | 0.84 | 7422.12 | 1694.92 | 456.04
| 10226 | 90.52 | 1.06 | 7420.9 | 1789.9 | 457.61
| 10321 | 89.66 | 0.55 | 7420.75 | 1884.89 | 458.95
| 10416 | 89.63 | 0.08 | 7421.34 | 1979.88 | 459.47
| 10511 | 88.3 | 0.73 | 7423.05 | 2074.86 | 460.14
| 10606 | 90.77 | 0.34 | 7423.83 | 2169.85 | 461.03
| 10701 | 89.87 | 358.71 | 7423.3 | 2264.84 | 460.24
| 10796 | 92.06 | 0.59 | 7421.7 | 2359.82 | 459.66
| 10891 | 90.89 | 0.99 | 7419.25 | 2454.77 | 460.97
| 10986 | 91.51 | 0.96 | 7417.26 | 2549.74 | 462.58
| 11082 | 89.96 | 1.08 | 7416.03 | 2645.71 | 464.29
| 11176 | 90.64 | 0.86 | 7415.54 | 2739.7 | 465.88
| 11270 | 90.92 | 0.43 | 7414.26 | 2833.68 | 466.94
| 11365 | 90.27 | 1.41 | 7413.27 | 2928.66 | 468.47
| 11461 | 90.24 | 0.89 | 7412.84 | 3024.64 | 470.39
| 11555 | 89.96 | 0.2 | 7412.68 | 3118.64 | 471.29
| 11651 | 90.55 | 0.14 | 7412.25 | 3214.63 | 471.57
| 11746 | 90.83 | 359.94 | 7411.11 | 3309.63 | 471.64
| 11840 | 90.76 | 359.33 | 7409.8 | 3403.62 | 471.04
| 11935 | 90.18 | 0.81 | 7409.02 | 3498.61 | 471.16
| 12029 | 90.12 | 359.93 | 7408.78 | 3592.61 | 471.76
| 12124 | 91.01 | 0.33 | 7407.84 | 3687.6 | 471.98
| 12219 | 89.29 | 0.56 | 7407.59 | 3782.59 | 472.72
| 12314 | 89.04 | 359.92 | 7408.98 | 3877.58 | 473.11
| 12409 | 88.67 | 0.16 | 7410.88 | 3972.56 | 473.18
| 12505 | 87.59 | 359.61 | 7414.01 | 4068.51 | 472.99
| 12600 | 88.61 | 359.17 | 7417.16 | 4163.45 | 471.98
| 12695 | 89.44 | 0.77 | 7418.77 | 4258.43 | 471.93
| 12790 | 89.32 | 359.45 | 7419.8 | 4353.43 | 472.11
| 12982 | 89.19 | 358.37 | 7422.3 | 4545.37 | 468.46
| 13051 | 88.39 | 358.14 | 7423.76 | 4614.32 | 466.36
| 13104 | 88.39 | 358.14 | 7425.25 | 4667.27 | 464.64

## Lookup (hidden)
North Reference | RetunValue | Grid Type | ReturnValue | Deviation Indicator | ReturnValue
| 2 |  | 0 |  | 4
True |  | SPCS-Colorado Central-NAD27 |  | Directional
Grid |  | SPCS-Colorado Central-NAD83 |  | High Angle
|  | SPCS-Colorado North-NAD27 |  | Horizontal
SPCS-Colorado North-NAD83
SPCS-Colorado South-NAD27
SPCS-Colorado South-NAD83
UTM-Zone 12 NAD27
UTM-Zone 12 NAD83
UTM-Zone 13 NAD27
UTM-Zone 13 NAD83