## Data
Header Information | measured depth (ft) | inclination (°) | azimuth (°) | true vertical depth (ft) | northing +N/-S (ft) | easting +E/-W (ft)
Operator Name | 16 | 0 | 165.8 | 16 | 0 | 0
KERR-MCGEE | 122 | 0.3 | 165.8 | 122 | -0.27 | 0.07
Operator Number | 211 | 0.1 | 163.3 | 211 | -0.57 | 0.15
47120 | 297 | 1 | 202.2 | 296.99 | -1.34 | -0.11
Well Name and Number | 385 | 3.3 | 196.8 | 384.93 | -4.47 | -1.14
GRISWOLD 2N-11HZ | 474 | 5.9 | 204.6 | 473.63 | -11.08 | -3.78
API Number (if available) | 569 | 6.5 | 199.9 | 568.08 | -20.58 | -7.64
05-123-40922 | 663 | 7.3 | 191.7 | 661.4 | -31.43 | -10.67
Location: QQ SEC TWP RGE | 760 | 8.5 | 188.7 | 757.48 | -44.55 | -13
SWSE SEC.11-T1N-R66W | 854 | 9.6 | 186.9 | 850.3 | -59.2 | -14.99
Citing Type: Planned or Actual | 950 | 10.3 | 185.4 | 944.86 | -75.69 | -16.76
ACTUAL | 1046 | 10.5 | 188.2 | 1039.28 | -92.9 | -18.82
Deviation Indicator | 1142 | 10.6 | 189 | 1133.66 | -110.27 | -21.45
Horizontal | 1235 | 10.5 | 189.4 | 1225.09 | -127.08 | -24.17
North Reference | 1330 | 10.5 | 190.4 | 1318.5 | -144.14 | -27.15
True | 1426 | 11 | 189.4 | 1412.81 | -161.78 | -30.22
Grid Type | 1584 | 11 | 191.1 | 1567.91 | -191.44 | -35.58
#VALUE! | 1698 | 10.3 | 192.5 | 1679.95 | -212.06 | -39.88
| 1758 | 10.94 | 191.7 | 1738.92 | -222.88 | -42.2
| 1853 | 12.15 | 196.52 | 1832 | -241.29 | -46.87
| 1948 | 14.05 | 195.2 | 1924.52 | -262 | -52.74
| 2044 | 15.44 | 192.39 | 2017.36 | -285.73 | -58.54
| 2139 | 15.07 | 191.27 | 2109.01 | -310.19 | -63.66
| 2234 | 14.79 | 188.83 | 2200.8 | -334.29 | -67.94
| 2329 | 14.4 | 189.63 | 2292.74 | -357.92 | -71.77
| 2424 | 14.09 | 189.39 | 2384.82 | -380.97 | -75.64
| 2519 | 13.01 | 190.45 | 2477.17 | -402.9 | -79.46
| 2615 | 12.54 | 191.12 | 2570.8 | -423.75 | -83.43
| 2710 | 12.52 | 193.99 | 2663.53 | -443.86 | -87.91
| 2805 | 12.88 | 192.3 | 2756.21 | -464.2 | -92.66
| 2899 | 13.32 | 190.16 | 2847.76 | -485.09 | -96.8
| 2994 | 13.72 | 190.94 | 2940.13 | -506.93 | -100.87
| 3089 | 11.72 | 195 | 3032.8 | -527.31 | -105.5
| 3185 | 11.48 | 189.37 | 3126.84 | -546.16 | -109.58
| 3280 | 12.08 | 190.43 | 3219.84 | -565.26 | -112.92
| 3375 | 13.31 | 191.44 | 3312.51 | -585.75 | -116.89
| 3470 | 13.59 | 191.4 | 3404.91 | -607.41 | -121.27
| 3565 | 13.94 | 189.12 | 3497.18 | -629.65 | -125.29
| 3660 | 12.34 | 192.57 | 3589.69 | -650.86 | -129.31
| 3755 | 11.62 | 185.98 | 3682.63 | -670.29 | -132.51
| 3851 | 11.52 | 181.82 | 3776.68 | -689.48 | -133.83
| 3946 | 11.07 | 185.24 | 3869.84 | -708.05 | -134.96
| 4041 | 11.92 | 188.93 | 3962.93 | -726.82 | -137.32
| 4136 | 12.76 | 191.1 | 4055.74 | -746.81 | -140.86
| 4231 | 13.34 | 191.82 | 4148.28 | -767.83 | -145.12
| 4326 | 13.59 | 195.11 | 4240.67 | -789.33 | -150.28
| 4421 | 14.05 | 191.7 | 4332.93 | -811.4 | -155.53
| 4516 | 15.08 | 191.7 | 4424.87 | -834.8 | -160.37
| 4611 | 14.67 | 194.65 | 4516.69 | -858.54 | -165.92
| 4707 | 13.09 | 198.34 | 4609.88 | -880.62 | -172.42
| 4802 | 13.58 | 195.86 | 4702.32 | -901.56 | -178.85
| 4897 | 14.13 | 193.53 | 4794.56 | -923.56 | -184.61
| 4991 | 14.12 | 187.36 | 4885.72 | -946.09 | -188.76
| 5087 | 14.34 | 179.84 | 4978.79 | -969.59 | -190.23
| 5182 | 13.57 | 183.41 | 5070.98 | -992.48 | -190.86
| 5277 | 11.92 | 186.08 | 5163.64 | -1013.37 | -192.56
| 5372 | 11.22 | 179.92 | 5256.71 | -1032.37 | -193.59
| 5467 | 10.93 | 180.41 | 5349.94 | -1050.61 | -193.64
| 5562 | 9.49 | 180.58 | 5443.44 | -1067.45 | -193.78
| 5657 | 8.52 | 181.41 | 5537.26 | -1082.32 | -194.04
| 5752 | 6.98 | 181.21 | 5631.39 | -1095.13 | -194.33
| 5847 | 5.77 | 175.54 | 5725.8 | -1105.66 | -194.08
| 5942 | 4.47 | 177.47 | 5820.42 | -1114.12 | -193.55
| 6038 | 4.1 | 188.1 | 5916.16 | -1121.25 | -193.87
| 6133 | 5.1 | 195.94 | 6010.85 | -1128.68 | -195.5
| 6228 | 3.55 | 187.04 | 6105.58 | -1135.66 | -197.02
| 6323 | 3.21 | 187.72 | 6200.41 | -1141.21 | -197.74
| 6418 | 1.96 | 173.62 | 6295.32 | -1145.46 | -197.92
| 6513 | 1.27 | 192.07 | 6390.28 | -1148.11 | -197.96
| 6608 | 1.06 | 215.69 | 6485.26 | -1149.85 | -198.69
| 6703 | 1 | 209.96 | 6580.24 | -1151.28 | -199.62
| 6798 | 1.27 | 199.08 | 6675.22 | -1152.99 | -200.38
| 6893 | 8.11 | 335.73 | 6769.94 | -1147.87 | -203.48
| 6989 | 15.31 | 346.16 | 6863.89 | -1129.36 | -209.3
| 7084 | 19.9 | 358.16 | 6954.44 | -1101 | -212.83
| 7179 | 27.41 | 359.44 | 7041.4 | -1062.92 | -213.56
| 7274 | 37.73 | 1.13 | 7121.35 | -1011.85 | -213.2
| 7370 | 49.08 | 0.37 | 7190.98 | -946 | -212.38
| 7465 | 57.95 | 359.67 | 7247.42 | -869.7 | -212.38
| 7559 | 65.51 | 359.2 | 7291.9 | -786.97 | -213.21
| 7654 | 68.15 | 358.25 | 7329.28 | -699.67 | -215.16
| 7750 | 75.03 | 357.86 | 7359.58 | -608.69 | -218.26
| 7845 | 80.3 | 358.28 | 7379.87 | -515.97 | -221.38
| 7940 | 88.27 | 0.23 | 7389.32 | -421.53 | -222.6
| 7973 | 89.01 | 0.265 | 7390.1 | -388.54 | -222.45
| 8035 | 90.4 | 0.33 | 7390.42 | -326.54 | -222.13
| 8130 | 92.28 | 0.48 | 7388.2 | -231.57 | -221.46
| 8231 | 92.61 | 0 | 7383.89 | -130.67 | -221.04
| 8326 | 89.44 | 358.95 | 7382.19 | -35.7 | -221.91
| 8421 | 87.59 | 357.65 | 7384.66 | 59.22 | -224.72
| 8516 | 88.83 | 359.11 | 7387.62 | 154.13 | -227.41
| 8611 | 89.81 | 0.7 | 7388.75 | 249.12 | -227.57
| 8706 | 90.12 | 1.03 | 7388.81 | 344.11 | -226.13
| 8801 | 89.69 | 0.81 | 7388.97 | 439.1 | -224.61
| 8896 | 89.93 | 1.27 | 7389.28 | 534.08 | -222.88
| 8992 | 90.33 | 1.57 | 7389.06 | 630.05 | -220.5
| 9087 | 90.12 | 0.69 | 7388.69 | 725.03 | -218.63
| 9182 | 89.44 | 359.56 | 7389.06 | 820.03 | -218.42
| 9277 | 89.47 | 359.98 | 7389.96 | 915.02 | -218.8
| 9372 | 89.19 | 359.54 | 7391.07 | 1010.01 | -219.2
| 9467 | 90.95 | 2 | 7390.95 | 1105 | -217.93
| 9562 | 90.06 | 1.05 | 7390.12 | 1199.96 | -215.4
| 9657 | 90.43 | 1.19 | 7389.71 | 1294.94 | -213.54
| 9847 | 89.9 | 0.75 | 7389.16 | 1484.91 | -210.32
| 9942 | 90.61 | 0.27 | 7388.74 | 1579.9 | -209.48
| 10037 | 90.27 | 359.25 | 7388.01 | 1674.9 | -209.88
| 10132 | 90.89 | 357.85 | 7387.05 | 1769.86 | -212.28
| 10226 | 89.78 | 357.71 | 7386.5 | 1863.78 | -215.92
| 10321 | 90.24 | 358.54 | 7386.48 | 1958.73 | -219.03
| 10416 | 91.78 | 358.83 | 7384.81 | 2053.69 | -221.21
| 10511 | 91.69 | 358.62 | 7381.93 | 2148.62 | -223.32
| 10606 | 91.81 | 358.38 | 7379.03 | 2243.55 | -225.81
| 10702 | 89.78 | 357.78 | 7377.7 | 2339.48 | -229.02
| 10797 | 89.54 | 357.49 | 7378.26 | 2434.39 | -232.94
| 10892 | 89.54 | 357.82 | 7379.03 | 2529.31 | -236.83
| 10987 | 90 | 359.34 | 7379.41 | 2624.28 | -239.18
| 11082 | 90.09 | 0 | 7379.33 | 2719.28 | -239.73
| 11176 | 89.78 | 2.24 | 7379.44 | 2813.25 | -237.89
| 11271 | 90.31 | 2.01 | 7379.36 | 2908.19 | -234.37
| 11366 | 91.45 | 1.98 | 7377.91 | 3003.12 | -231.07
| 11461 | 90.95 | 0.55 | 7375.92 | 3098.07 | -228.97
| 11556 | 90.77 | 359.75 | 7374.49 | 3193.06 | -228.72
| 11651 | 90.74 | 0.01 | 7373.24 | 3288.05 | -228.92
| 11746 | 90.31 | 359.23 | 7372.37 | 3383.04 | -229.55
| 11841 | 89.91 | 358.91 | 7372.19 | 3478.03 | -231.09
| 11936 | 90.62 | 359.06 | 7371.75 | 3573.01 | -232.77
| 12031 | 90.52 | 359.03 | 7370.8 | 3668 | -234.36
| 12126 | 90.52 | 0.54 | 7369.94 | 3762.99 | -234.71
| 12221 | 90.65 | 1.97 | 7368.97 | 3857.96 | -232.63
| 12317 | 90.43 | 2.13 | 7368.06 | 3953.89 | -229.2
| 12412 | 91.17 | 1.77 | 7366.74 | 4048.83 | -225.97
| 12507 | 91.44 | 2.01 | 7364.57 | 4143.75 | -222.83
| 12602 | 91.54 | 1.87 | 7362.1 | 4238.66 | -219.62
| 12698 | 91.72 | 2.24 | 7359.37 | 4334.56 | -216.18
| 12793 | 90.77 | 1.88 | 7357.31 | 4429.48 | -212.76
| 12888 | 90.55 | 1.86 | 7356.21 | 4524.42 | -209.66
| 12978 | 90.18 | 1.98 | 7355.64 | 4614.37 | -206.65
| 13033 | 90.18 | 1.98 | 7355.47 | 4669.34 | -204.75

## Lookup (hidden)
North Reference | RetunValue | Grid Type | ReturnValue | Deviation Indicator | ReturnValue
| 2 |  | 0 |  | 4
True |  | SPCS-Colorado Central-NAD27 |  | Directional
Grid |  | SPCS-Colorado Central-NAD83 |  | High Angle
|  | SPCS-Colorado North-NAD27 |  | Horizontal
SPCS-Colorado North-NAD83
SPCS-Colorado South-NAD27
SPCS-Colorado South-NAD83
UTM-Zone 12 NAD27
UTM-Zone 12 NAD83
UTM-Zone 13 NAD27
UTM-Zone 13 NAD83