## Data
Header Information | measured depth (ft) | inclination (°) | azimuth (°) | true vertical depth (ft) | northing +N/-S (ft) | easting +E/-W (ft)
Operator Name | 16 | 0 | 194.5 | 16 | 0 | 0
KERR-MCGEE | 122 | 0.3 | 194.5 | 122 | -0.27 | -0.07
Operator Number | 211 | 0.4 | 174.4 | 211 | -0.8 | -0.1
47120 | 297 | 1.9 | 160 | 296.98 | -2.44 | 0.42
Well Name and Number | 385 | 3.3 | 143.1 | 384.89 | -5.84 | 2.44
GRISWOLD 1N-11HZ | 474 | 5.4 | 139 | 473.63 | -11.05 | 6.73
API Number (if available) | 569 | 7 | 143 | 568.07 | -19.05 | 13.14
05-123-40912 | 663 | 8.4 | 143.9 | 661.22 | -29.17 | 20.64
Location: QQ SEC TWP RGE | 760 | 8.6 | 145.9 | 757.15 | -40.9 | 28.88
SWSE SEC.11-T1N-R66W | 854 | 9.8 | 143.8 | 849.94 | -53.17 | 37.54
Citing Type: Planned or Actual | 950 | 10.9 | 140.8 | 944.38 | -66.8 | 48.1
ACTUAL | 1046 | 11.7 | 140 | 1038.52 | -81.29 | 60.1
Deviation Indicator | 1142 | 12.2 | 140.5 | 1132.44 | -96.58 | 72.81
Horizontal | 1235 | 13.3 | 138.8 | 1223.14 | -112.21 | 86.1
North Reference | 1330 | 14.2 | 137.9 | 1315.42 | -129.08 | 101.11
True | 1426 | 14.5 | 139.1 | 1408.42 | -146.9 | 116.88
Grid Type | 1522 | 14.3 | 140.9 | 1501.41 | -165.18 | 132.22
#VALUE! | 1616 | 14.4 | 143.2 | 1592.48 | -183.55 | 146.55
| 1714 | 14.2 | 142 | 1687.44 | -202.78 | 161.25
| 1762 | 14.29 | 142.67 | 1733.96 | -212.13 | 168.46
| 1857 | 15.67 | 149.65 | 1825.74 | -232.53 | 182.06
| 1952 | 17.4 | 145.13 | 1916.81 | -255.25 | 196.66
| 2047 | 16.91 | 145.04 | 2007.59 | -278.23 | 212.7
| 2142 | 16.75 | 143.89 | 2098.52 | -300.61 | 228.68
| 2237 | 16.78 | 142.14 | 2189.48 | -322.5 | 245.17
| 2332 | 16.53 | 142.25 | 2280.49 | -344.01 | 261.86
| 2427 | 16.3 | 138.93 | 2371.62 | -364.75 | 278.89
| 2523 | 17.98 | 139.5 | 2463.36 | -386.17 | 297.37
| 2618 | 17.95 | 136.5 | 2553.73 | -407.94 | 316.97
| 2713 | 17.39 | 133.58 | 2644.25 | -428.35 | 337.33
| 2808 | 17.76 | 134.78 | 2734.81 | -448.34 | 357.9
| 2903 | 16.42 | 136.68 | 2825.62 | -468.32 | 377.39
| 2998 | 17.01 | 140.95 | 2916.61 | -488.88 | 395.36
| 3093 | 16.83 | 143.55 | 3007.49 | -510.73 | 412.29
| 3188 | 17.59 | 148.15 | 3098.24 | -533.99 | 428.03
| 3284 | 17.23 | 146.43 | 3189.85 | -558.16 | 443.55
| 3379 | 16.9 | 146.46 | 3280.66 | -581.39 | 458.96
| 3473 | 16.75 | 144.67 | 3370.64 | -603.83 | 474.34
| 3569 | 16.33 | 143.28 | 3462.67 | -625.93 | 490.41
| 3664 | 16.21 | 146.23 | 3553.87 | -647.66 | 505.77
| 3759 | 16.86 | 146.99 | 3644.94 | -670.24 | 520.64
| 3854 | 15.61 | 146.66 | 3736.15 | -692.47 | 535.17
| 3949 | 14.39 | 144.71 | 3827.91 | -712.78 | 549.02
| 4044 | 13.99 | 155.06 | 3920.02 | -732.84 | 560.68
| 4139 | 14.86 | 155.14 | 4012.03 | -754.3 | 570.65
| 4234 | 15.52 | 152.53 | 4103.71 | -776.63 | 581.63
| 4329 | 16.39 | 151.87 | 4195.05 | -799.73 | 593.81
| 4425 | 18.6 | 151.32 | 4286.6 | -825.11 | 607.55
| 4520 | 18.71 | 148.26 | 4376.61 | -851.36 | 622.83
| 4615 | 19.02 | 144.25 | 4466.52 | -876.88 | 639.9
| 4710 | 17.61 | 143.87 | 4556.7 | -901.05 | 657.41
| 4805 | 17.72 | 137.05 | 4647.23 | -923.24 | 675.74
| 4900 | 18.27 | 133.96 | 4737.59 | -944.16 | 696.31
| 4995 | 16.55 | 135.34 | 4828.23 | -964.13 | 716.54
| 5090 | 17.01 | 136.49 | 4919.19 | -983.83 | 735.62
| 5185 | 15.2 | 144.45 | 5010.46 | -1004.04 | 752.43
| 5281 | 16.37 | 139.44 | 5102.85 | -1024.56 | 768.54
| 5376 | 16.75 | 141.48 | 5193.91 | -1045.44 | 785.78
| 5470 | 16.09 | 145.08 | 5284.08 | -1066.72 | 801.67
| 5566 | 16.25 | 147.91 | 5376.28 | -1089.01 | 816.42
| 5660 | 16.59 | 148.04 | 5466.45 | -1111.54 | 830.51
| 5756 | 15.14 | 145.99 | 5558.79 | -1133.56 | 844.78
| 5851 | 13.59 | 143.61 | 5650.81 | -1152.83 | 858.34
| 5946 | 11.9 | 142.2 | 5743.47 | -1169.55 | 870.96
| 6041 | 10.71 | 140.11 | 5836.63 | -1184.07 | 882.63
| 6136 | 8.98 | 140.02 | 5930.22 | -1196.52 | 893.06
| 6232 | 8.03 | 134.93 | 6025.17 | -1207 | 902.62
| 6327 | 6.89 | 130.21 | 6119.36 | -1215.36 | 911.67
| 6421 | 5.59 | 129.07 | 6212.8 | -1221.89 | 919.53
| 6517 | 3.96 | 112.62 | 6308.47 | -1226.11 | 926.22
| 6612 | 1.21 | 111.28 | 6403.37 | -1227.74 | 930.18
| 6707 | 1.29 | 104.09 | 6498.34 | -1228.36 | 932.15
| 6802 | 5.55 | 18.17 | 6593.19 | -1224.25 | 934.62
| 6897 | 7.89 | 12.55 | 6687.53 | -1213.52 | 937.47
| 6992 | 13.56 | 4.88 | 6780.83 | -1196.05 | 939.84
| 7088 | 18.64 | 7.66 | 6873.04 | -1169.61 | 942.84
| 7183 | 25.62 | 6.39 | 6960.99 | -1134.11 | 947.16
| 7278 | 35.78 | 3.05 | 7042.57 | -1085.83 | 950.93
| 7373 | 43.36 | 359.76 | 7115.76 | -1025.39 | 952.28
| 7468 | 52.8 | 356.98 | 7179.16 | -954.83 | 950.14
| 7563 | 58.1 | 357.79 | 7233.02 | -876.7 | 946.59
| 7658 | 64.04 | 354.08 | 7278.97 | -793.83 | 940.62
| 7753 | 73.55 | 353.37 | 7313.29 | -705.89 | 930.94
| 7848 | 78.04 | 355.87 | 7336.6 | -614.23 | 922.33
| 7944 | 83.74 | 356.03 | 7351.79 | -519.72 | 915.63
| 8039 | 88.85 | 358.13 | 7357.93 | -425.08 | 910.81
| 8065 | 89.013 | 358.266 | 7358.42 | -399.09 | 909.99
| 8133 | 89.44 | 358.62 | 7359.33 | -331.13 | 908.15
| 8228 | 88.58 | 359.18 | 7360.97 | -236.16 | 906.32
| 8323 | 90.49 | 358.81 | 7361.75 | -141.18 | 904.66
| 8418 | 91.01 | 1.81 | 7360.5 | -46.2 | 905.17
| 8513 | 90.21 | 1.04 | 7359.49 | 48.76 | 907.53
| 8608 | 90.89 | 2.9 | 7358.58 | 143.7 | 910.8
| 8704 | 89.44 | 1.8 | 7358.3 | 239.61 | 914.73
| 8799 | 90.3 | 0.91 | 7358.52 | 334.58 | 916.98
| 8894 | 91.94 | 0.06 | 7356.66 | 429.56 | 917.78
| 8989 | 92.52 | 0.07 | 7352.96 | 524.48 | 917.89
| 9084 | 91.75 | 0.75 | 7349.42 | 619.42 | 918.57
| 9180 | 91.04 | 1.67 | 7347.09 | 715.36 | 920.6
| 9275 | 89.72 | 0.46 | 7346.46 | 810.34 | 922.36
| 9370 | 89.07 | 1.16 | 7347.46 | 905.33 | 923.71
| 9465 | 89.59 | 1.2 | 7348.57 | 1000.3 | 925.66
| 9560 | 88.42 | 1.19 | 7350.22 | 1095.26 | 927.64
| 9655 | 88.95 | 2.55 | 7352.4 | 1190.18 | 930.74
| 9750 | 88.8 | 1.64 | 7354.27 | 1285.1 | 934.22
| 9845 | 90.15 | 0.03 | 7355.14 | 1380.08 | 935.6
| 9939 | 90.64 | 357.6 | 7354.49 | 1474.05 | 933.66
| 10034 | 89.63 | 357.47 | 7354.27 | 1568.96 | 929.57
| 10129 | 90.43 | 357.54 | 7354.22 | 1663.87 | 925.43
| 10224 | 89.29 | 357.77 | 7354.45 | 1758.79 | 921.55
| 10319 | 90.33 | 357.75 | 7354.76 | 1853.72 | 917.83
| 10414 | 91.19 | 0.5 | 7353.5 | 1948.69 | 916.38
| 10509 | 92.75 | 0.92 | 7350.24 | 2043.62 | 917.56
| 10604 | 91.75 | 2.07 | 7346.51 | 2138.51 | 920.04
| 10699 | 89.69 | 2.1 | 7345.31 | 2233.44 | 923.49
| 10795 | 89.29 | 1.74 | 7346.17 | 2329.38 | 926.71
| 10890 | 89.29 | 1.57 | 7347.34 | 2424.33 | 929.45
| 10985 | 88.86 | 0.87 | 7348.88 | 2519.3 | 931.48
| 11080 | 90.86 | 1.15 | 7349.11 | 2614.28 | 933.15
| 11174 | 90.27 | 0.09 | 7348.18 | 2708.26 | 934.17
| 11269 | 89.96 | 359.54 | 7347.99 | 2803.26 | 933.86
| 11363 | 89.38 | 0.57 | 7348.53 | 2897.26 | 933.95
| 11459 | 89.1 | 358.87 | 7349.81 | 2993.25 | 933.48
| 11554 | 88.58 | 1.07 | 7351.73 | 3088.22 | 933.43
| 11649 | 89.41 | 0.55 | 7353.4 | 3183.2 | 934.77
| 11744 | 89.1 | 0.12 | 7354.63 | 3278.19 | 935.33
| 11839 | 88.67 | 358.61 | 7356.48 | 3373.16 | 934.28
| 11933 | 88.85 | 0.14 | 7358.52 | 3467.13 | 933.25
| 12029 | 89.63 | 2.11 | 7359.79 | 3563.1 | 935.14
| 12124 | 90.49 | 1.15 | 7359.69 | 3658.06 | 937.84
| 12219 | 90.09 | 2.34 | 7359.21 | 3753.01 | 940.73
| 12321 | 88.3 | 3.22 | 7360.64 | 3854.87 | 945.68
| 12416 | 88.3 | 3.53 | 7363.46 | 3949.67 | 951.27
| 12512 | 88.18 | 3.37 | 7366.41 | 4045.45 | 957.04
| 12607 | 88.21 | 2.81 | 7369.4 | 4140.26 | 962.16
| 12702 | 89.13 | 2.56 | 7371.61 | 4235.13 | 966.61
| 12797 | 89.47 | 1.7 | 7372.77 | 4330.06 | 970.14
| 12893 | 90.09 | 0.73 | 7373.14 | 4426.03 | 972.18
| 12988 | 90.09 | 1.13 | 7372.99 | 4521.02 | 973.72
| 13076 | 89.87 | 1.18 | 7373.02 | 4609 | 975.49
| 13134 | 89.87 | 1.18 | 7373.15 | 4666.99 | 976.69

## Lookup (hidden)
North Reference | RetunValue | Grid Type | ReturnValue | Deviation Indicator | ReturnValue
| 2 |  | 0 |  | 4
True |  | SPCS-Colorado Central-NAD27 |  | Directional
Grid |  | SPCS-Colorado Central-NAD83 |  | High Angle
|  | SPCS-Colorado North-NAD27 |  | Horizontal
SPCS-Colorado North-NAD83
SPCS-Colorado South-NAD27
SPCS-Colorado South-NAD83
UTM-Zone 12 NAD27
UTM-Zone 12 NAD83
UTM-Zone 13 NAD27
UTM-Zone 13 NAD83