## Data
Header Information | measured depth (ft) | inclination (°) | azimuth (°) | true vertical depth (ft) | northing +N/-S (ft) | easting +E/-W (ft)
Operator Name | 100 | 0 | 0 | 100 | 0 | 0
Burlington Resources Oil &Gas, LP | 200 | 0 | 0 | 200 | 0 | 0
Operator Number | 300 | 0 | 0 | 300 | 0 | 0
26580 | 400 | 0 | 0 | 400 | 0 | 0
Well Name and Number | 500 | 0 | 0 | 500 | 0 | 0
Eastern Hills 4-65 17-18 1DH | 600 | 0 | 0 | 600 | 0 | 0
API Number (if available) | 700 | 0 | 0 | 700 | 0 | 0
| 800 | 0 | 0 | 800 | 0 | 0
Location: QQ SEC TWP RGE | 900 | 0 | 0 | 900 | 0 | 0
SENE 17 4S 65W | 1000 | 0 | 0 | 1000 | 0 | 0
Citing Type: Planned or Actual | 1100 | 0 | 0 | 1100 | 0 | 0
Planned | 1200 | 0 | 0 | 1200 | 0 | 0
Deviation Indicator | 1300 | 0 | 0 | 1300 | 0 | 0
Horizontal | 1400 | 0 | 0 | 1400 | 0 | 0
North Reference | 1500 | 0 | 0 | 1500 | 0 | 0
True | 1600 | 0 | 0 | 1600 | 0 | 0
Grid Type | 1700 | 0 | 0 | 1700 | 0 | 0
#VALUE! | 1800 | 0 | 0 | 1800 | 0 | 0
| 1900 | 0 | 0 | 1900 | 0 | 0
| 2000 | 0 | 0 | 2000 | 0 | 0
| 2100 | 0 | 0 | 2100 | 0 | 0
| 2175 | 0 | 0 | 2175 | 0 | 0
| 2200 | 0.38 | 0 | 2200 | 0.08 | 0
| 2300 | 1.88 | 0 | 2299.98 | 2.05 | 0
| 2385 | 3.15 | 0 | 2384.89 | 5.77 | 0
| 2400 | 3.15 | 0 | 2399.87 | 6.6 | 0
| 2500 | 3.15 | 0 | 2499.72 | 12.09 | 0
| 2600 | 3.15 | 0 | 2599.57 | 17.59 | 0
| 2700 | 3.15 | 0 | 2699.42 | 23.08 | 0
| 2800 | 3.15 | 0 | 2799.27 | 28.58 | 0
| 2900 | 3.15 | 0 | 2899.12 | 34.07 | 0
| 3000 | 3.15 | 0 | 2998.97 | 39.57 | 0
| 3100 | 3.15 | 0 | 3098.81 | 45.06 | 0
| 3200 | 3.15 | 0 | 3198.66 | 50.56 | 0
| 3300 | 3.15 | 0 | 3298.51 | 56.05 | 0
| 3400 | 3.15 | 0 | 3398.36 | 61.55 | 0
| 3500 | 3.15 | 0 | 3498.21 | 67.04 | 0
| 3600 | 3.15 | 0 | 3598.06 | 72.54 | 0
| 3700 | 3.15 | 0 | 3697.91 | 78.03 | 0
| 3800 | 3.15 | 0 | 3797.76 | 83.53 | 0
| 3900 | 3.15 | 0 | 3897.61 | 89.02 | 0
| 4000 | 3.15 | 0 | 3997.45 | 94.52 | 0
| 4100 | 3.15 | 0 | 4097.3 | 100.01 | 0
| 4200 | 3.15 | 0 | 4197.15 | 105.51 | 0
| 4300 | 3.15 | 0 | 4297 | 111 | 0
| 4400 | 3.15 | 0 | 4396.85 | 116.5 | 0
| 4500 | 3.15 | 0 | 4496.7 | 121.99 | 0
| 4600 | 3.15 | 0 | 4596.55 | 127.49 | 0
| 4700 | 3.15 | 0 | 4696.4 | 132.98 | 0
| 4800 | 3.15 | 0 | 4796.25 | 138.48 | 0
| 4900 | 3.15 | 0 | 4896.09 | 143.97 | 0
| 5000 | 3.15 | 0 | 4995.94 | 149.47 | 0
| 5100 | 3.15 | 0 | 5095.79 | 154.96 | 0
| 5200 | 3.15 | 0 | 5195.64 | 160.46 | 0
| 5300 | 3.15 | 0 | 5295.49 | 165.95 | 0
| 5400 | 3.15 | 0 | 5395.34 | 171.45 | 0
| 5500 | 3.15 | 0 | 5495.19 | 176.94 | 0
| 5600 | 3.15 | 0 | 5595.04 | 182.44 | 0
| 5700 | 3.15 | 0 | 5694.89 | 187.93 | 0
| 5800 | 3.15 | 0 | 5794.73 | 193.43 | 0
| 5900 | 3.15 | 0 | 5894.58 | 198.92 | 0
| 6000 | 3.15 | 0 | 5994.43 | 204.42 | 0
| 6100 | 3.15 | 0 | 6094.28 | 209.91 | 0
| 6200 | 3.15 | 0 | 6194.13 | 215.41 | 0
| 6300 | 3.15 | 0 | 6293.98 | 220.9 | 0
| 6400 | 3.15 | 0 | 6393.83 | 226.4 | 0
| 6500 | 3.15 | 0 | 6493.68 | 231.89 | 0
| 6600 | 3.15 | 0 | 6593.53 | 237.39 | 0
| 6700 | 3.15 | 0 | 6693.37 | 242.88 | 0
| 6800 | 3.15 | 0 | 6793.22 | 248.38 | 0
| 6881.9 | 3.15 | 0 | 6875 | 252.88 | 0
| 6900 | 2.88 | 0 | 6893.07 | 253.83 | 0
| 7000 | 1.38 | 0 | 6993 | 257.54 | 0
| 7091.9 | 0 | 0 | 7084.89 | 258.65 | 0
| 7100 | 0 | 0 | 7092.99 | 258.65 | 0
| 7200 | 0 | 0 | 7192.99 | 258.65 | 0
| 7300 | 0 | 0 | 7292.99 | 258.65 | 0
| 7326.06 | 0 | 0 | 7319.05 | 258.65 | 0
| 7350 | 2.39 | 270.24 | 7342.99 | 258.65 | -0.5
| 7400 | 7.39 | 270.24 | 7392.79 | 258.67 | -4.76
| 7450 | 12.39 | 270.24 | 7442.03 | 258.7 | -13.35
| 7500 | 17.39 | 270.24 | 7490.33 | 258.76 | -26.2
| 7550 | 22.39 | 270.24 | 7537.34 | 258.83 | -43.21
| 7600 | 27.39 | 270.24 | 7582.68 | 258.92 | -64.25
| 7650 | 32.39 | 270.24 | 7626.01 | 259.03 | -89.16
| 7700 | 37.39 | 270.24 | 7667.01 | 259.15 | -117.76
| 7750 | 42.39 | 270.24 | 7705.36 | 259.28 | -149.82
| 7800 | 47.39 | 270.24 | 7740.76 | 259.43 | -185.09
| 7850 | 52.39 | 270.24 | 7772.96 | 259.59 | -223.32
| 7900 | 57.39 | 270.24 | 7801.71 | 259.77 | -264.22
| 7950 | 62.39 | 270.24 | 7826.78 | 259.95 | -307.46
| 8000 | 67.39 | 270.24 | 7847.99 | 260.14 | -352.72
| 8050 | 72.39 | 270.24 | 7865.17 | 260.34 | -399.66
| 8100 | 77.39 | 270.24 | 7878.2 | 260.55 | -447.91
| 8150 | 82.39 | 270.24 | 7886.97 | 260.75 | -497.12
| 8200 | 87.39 | 270.24 | 7891.42 | 260.97 | -546.91
| 8222.99 | 89.69 | 270.24 | 7892 | 261.06 | -569.88
| 8300 | 89.69 | 270.24 | 7892.41 | 261.39 | -646.89
| 8400 | 89.69 | 270.24 | 7892.95 | 261.81 | -746.89
| 8500 | 89.69 | 270.24 | 7893.48 | 262.24 | -846.89
| 8600 | 89.69 | 270.24 | 7894.02 | 262.66 | -946.89
| 8700 | 89.69 | 270.24 | 7894.56 | 263.08 | -1046.89
| 8800 | 89.69 | 270.24 | 7895.09 | 263.51 | -1146.88
| 8900 | 89.69 | 270.24 | 7895.63 | 263.93 | -1246.88
| 9000 | 89.69 | 270.24 | 7896.16 | 264.36 | -1346.88
| 9100 | 89.69 | 270.24 | 7896.7 | 264.78 | -1446.88
| 9200 | 89.69 | 270.24 | 7897.24 | 265.2 | -1546.87
| 9300 | 89.69 | 270.24 | 7897.77 | 265.63 | -1646.87
| 9400 | 89.69 | 270.24 | 7898.31 | 266.05 | -1746.87
| 9500 | 89.69 | 270.24 | 7898.84 | 266.48 | -1846.87
| 9600 | 89.69 | 270.24 | 7899.38 | 266.9 | -1946.86
| 9700 | 89.69 | 270.24 | 7899.92 | 267.32 | -2046.86
| 9800 | 89.69 | 270.24 | 7900.45 | 267.75 | -2146.86
| 9900 | 89.69 | 270.24 | 7900.99 | 268.17 | -2246.86
| 10000 | 89.69 | 270.24 | 7901.52 | 268.59 | -2346.86
| 10100 | 89.69 | 270.24 | 7902.06 | 269.02 | -2446.85
| 10200 | 89.69 | 270.24 | 7902.59 | 269.44 | -2546.85
| 10300 | 89.69 | 270.24 | 7903.13 | 269.87 | -2646.85
| 10400 | 89.69 | 270.24 | 7903.67 | 270.29 | -2746.85
| 10500 | 89.69 | 270.24 | 7904.2 | 270.71 | -2846.84
| 10600 | 89.69 | 270.24 | 7904.74 | 271.14 | -2946.84
| 10700 | 89.69 | 270.24 | 7905.27 | 271.56 | -3046.84
| 10800 | 89.69 | 270.24 | 7905.81 | 271.98 | -3146.84
| 10900 | 89.69 | 270.24 | 7906.35 | 272.41 | -3246.83
| 11000 | 89.69 | 270.24 | 7906.88 | 272.83 | -3346.83
| 11100 | 89.69 | 270.24 | 7907.42 | 273.26 | -3446.83
| 11200 | 89.69 | 270.24 | 7907.95 | 273.68 | -3546.83
| 11300 | 89.69 | 270.24 | 7908.49 | 274.1 | -3646.82
| 11400 | 89.69 | 270.24 | 7909.03 | 274.53 | -3746.82
| 11500 | 89.69 | 270.24 | 7909.56 | 274.95 | -3846.82
| 11600 | 89.69 | 270.24 | 7910.1 | 275.38 | -3946.82
| 11700 | 89.69 | 270.24 | 7910.63 | 275.8 | -4046.82
| 11800 | 89.69 | 270.24 | 7911.17 | 276.22 | -4146.81
| 11900 | 89.69 | 270.24 | 7911.71 | 276.65 | -4246.81
| 12000 | 89.69 | 270.24 | 7912.24 | 277.07 | -4346.81
| 12100 | 89.69 | 270.24 | 7912.78 | 277.49 | -4446.81
| 12200 | 89.69 | 270.24 | 7913.31 | 277.92 | -4546.8
| 12300 | 89.69 | 270.24 | 7913.85 | 278.34 | -4646.8
| 12400 | 89.69 | 270.24 | 7914.38 | 278.77 | -4746.8
| 12500 | 89.69 | 270.24 | 7914.92 | 279.19 | -4846.8
| 12600 | 89.69 | 270.24 | 7915.46 | 279.61 | -4946.79
| 12700 | 89.69 | 270.24 | 7915.99 | 280.04 | -5046.79
| 12800 | 89.69 | 270.24 | 7916.53 | 280.46 | -5146.79
| 12900 | 89.69 | 270.24 | 7917.06 | 280.88 | -5246.79
| 13000 | 89.69 | 270.24 | 7917.6 | 281.31 | -5346.79
| 13100 | 89.69 | 270.24 | 7918.14 | 281.73 | -5446.78
| 13200 | 89.69 | 270.24 | 7918.67 | 282.16 | -5546.78
| 13300 | 89.69 | 270.24 | 7919.21 | 282.58 | -5646.78
| 13400 | 89.69 | 270.24 | 7919.74 | 283 | -5746.78
| 13500 | 89.69 | 270.24 | 7920.28 | 283.43 | -5846.77
| 13600 | 89.69 | 270.24 | 7920.82 | 283.85 | -5946.77
| 13700 | 89.69 | 270.24 | 7921.35 | 284.28 | -6046.77
| 13800 | 89.69 | 270.24 | 7921.89 | 284.7 | -6146.77
| 13900 | 89.69 | 270.24 | 7922.42 | 285.12 | -6246.76
| 14000 | 89.69 | 270.24 | 7922.96 | 285.55 | -6346.76
| 14100 | 89.69 | 270.24 | 7923.5 | 285.97 | -6446.76
| 14200 | 89.69 | 270.24 | 7924.03 | 286.39 | -6546.76
| 14300 | 89.69 | 270.24 | 7924.57 | 286.82 | -6646.75
| 14400 | 89.69 | 270.24 | 7925.1 | 287.24 | -6746.75
| 14500 | 89.69 | 270.24 | 7925.64 | 287.67 | -6846.75
| 14600 | 89.69 | 270.24 | 7926.18 | 288.09 | -6946.75
| 14700 | 89.69 | 270.24 | 7926.71 | 288.51 | -7046.75
| 14800 | 89.69 | 270.24 | 7927.25 | 288.94 | -7146.74
| 14900 | 89.69 | 270.24 | 7927.78 | 289.36 | -7246.74
| 15000 | 89.69 | 270.24 | 7928.32 | 289.78 | -7346.74
| 15100 | 89.69 | 270.24 | 7928.85 | 290.21 | -7446.74
| 15200 | 89.69 | 270.24 | 7929.39 | 290.63 | -7546.73
| 15300 | 89.69 | 270.24 | 7929.93 | 291.06 | -7646.73
| 15400 | 89.69 | 270.24 | 7930.46 | 291.48 | -7746.73
| 15500 | 89.69 | 270.24 | 7931 | 291.9 | -7846.73
| 15600 | 89.69 | 270.24 | 7931.53 | 292.33 | -7946.72
| 15700 | 89.69 | 270.24 | 7932.07 | 292.75 | -8046.72
| 15800 | 89.69 | 270.24 | 7932.61 | 293.17 | -8146.72
| 15900 | 89.69 | 270.24 | 7933.14 | 293.6 | -8246.72
| 16000 | 89.69 | 270.24 | 7933.68 | 294.02 | -8346.72
| 16100 | 89.69 | 270.24 | 7934.21 | 294.45 | -8446.71
| 16200 | 89.69 | 270.24 | 7934.75 | 294.87 | -8546.71
| 16300 | 89.69 | 270.24 | 7935.29 | 295.29 | -8646.71
| 16400 | 89.69 | 270.24 | 7935.82 | 295.72 | -8746.71
| 16500 | 89.69 | 270.24 | 7936.36 | 296.14 | -8846.7
| 16600 | 89.69 | 270.24 | 7936.89 | 296.57 | -8946.7
| 16700 | 89.69 | 270.24 | 7937.43 | 296.99 | -9046.7
| 16800 | 89.69 | 270.24 | 7937.97 | 297.41 | -9146.7
| 16900 | 89.69 | 270.24 | 7938.5 | 297.84 | -9246.69
| 17000 | 89.69 | 270.24 | 7939.04 | 298.26 | -9346.69
| 17100 | 89.69 | 270.24 | 7939.57 | 298.68 | -9446.69
| 17179.67 | 89.69 | 270.24 | 7940 | 299.02 | -9526.36

## Lookup (hidden)
North Reference | RetunValue | Grid Type | ReturnValue | Deviation Indicator | ReturnValue
| 2 |  | 0 |  | 4
True |  | SPCS-Colorado Central-NAD27 |  | Directional
Grid |  | SPCS-Colorado Central-NAD83 |  | High Angle
|  | SPCS-Colorado North-NAD27 |  | Horizontal
SPCS-Colorado North-NAD83
SPCS-Colorado South-NAD27
SPCS-Colorado South-NAD83
UTM-Zone 12 NAD27
UTM-Zone 12 NAD83
UTM-Zone 13 NAD27
UTM-Zone 13 NAD83