## Data
Header Information | measured depth (ft) | inclination (°) | azimuth (°) | true vertical depth (ft) | northing +N/-S (ft) | easting +E/-W (ft)
Operator Name | 0 | 0 | 0 | 0 | 0 | 0
SG Interests I Ltd | 6900 | 5e-06 | 312.9205 | 6900 | 0.00020502 | -0.00022047
Operator Number | 6930 | 0.6 | 312.9205 | 6929.9995 | 0.10717 | -0.11525
77330 | 6960 | 1.2 | 312.9205 | 6959.9956 | 0.42807 | -0.46032
Well Name and Number | 6990 | 1.8 | 312.9205 | 6989.9852 | 0.96285 | -1.0354
Falcon Seaboard 11-90-12 #3 Sidetrack 1 | 7020 | 2.4 | 312.9205 | 7019.9649 | 1.7115 | -1.8404
API Number (if available) | 7038.8165 | 2.7763 | 312.9205 | 7038.7621 | 2.2901 | -2.4627
05-051-06045 | 8054.0012 | 2.7763 | 312.9205 | 8052.7553 | 35.7758 | -38.4717
Location: QQ SEC TWP RGE | 8084.0012 | 5.1374 | 319.459 | 8082.6818 | 37.2915 | -39.877
NESW SEC 12 TWP 11S RGE 90W | 8114.0012 | 7.5231 | 321.8735 | 8112.4968 | 39.8575 | -41.9629
Citing Type: Planned or Actual | 8144.0012 | 9.9157 | 323.1287 | 8142.1479 | 43.4693 | -44.7257
Planned | 8174.0012 | 12.3112 | 323.8995 | 8171.5832 | 48.1205 | -48.1605
Deviation Indicator | 8204.0012 | 14.7081 | 324.4222 | 8200.751 | 53.803 | -52.2613
Horizontal | 8234.0012 | 17.1059 | 324.8011 | 8229.6002 | 60.5069 | -57.0209
North Reference | 8264.0012 | 19.5042 | 325.0893 | 8258.08 | 68.2202 | -62.4311
Grid | 8294.0012 | 21.9028 | 325.3165 | 8286.1407 | 76.9296 | -68.4822
Grid Type | 8324.0012 | 24.3017 | 325.5008 | 8313.7328 | 86.6197 | -75.1637
SPCS-Colorado Central-NAD27 | 8354.0012 | 26.7008 | 325.6539 | 8340.8081 | 97.2736 | -82.4638
| 8384.0012 | 29.1001 | 325.7833 | 8367.319 | 108.8725 | -90.3698
| 8414.0012 | 31.4994 | 325.8947 | 8393.2191 | 121.3961 | -98.8677
| 8444.0012 | 33.8988 | 325.9918 | 8418.4628 | 134.8225 | -107.9427
| 8474.0012 | 36.2983 | 326.0775 | 8443.006 | 149.128 | -117.5788
| 8504.0012 | 38.6979 | 326.154 | 8466.8054 | 164.2876 | -127.7592
| 8534.0012 | 41.0975 | 326.2228 | 8489.8195 | 180.2747 | -138.466
| 8564.0012 | 43.4971 | 326.2854 | 8512.0078 | 197.0612 | -149.6803
| 8594.0012 | 45.8968 | 326.3426 | 8533.3313 | 214.6177 | -161.3826
| 8624.0012 | 48.2964 | 326.3954 | 8553.7527 | 232.9134 | -173.5523
| 8654.0012 | 50.6962 | 326.4444 | 8573.2362 | 251.9162 | -186.168
| 8684.0012 | 53.0959 | 326.4901 | 8591.7476 | 271.5928 | -199.2076
| 8714.0012 | 55.4956 | 326.5331 | 8609.2544 | 291.9086 | -212.6482
| 8744.0012 | 57.8954 | 326.5736 | 8625.7258 | 312.8279 | -226.4663
| 8774.0012 | 60.2952 | 326.6121 | 8641.133 | 334.3142 | -240.6376
| 8804.0012 | 62.695 | 326.6487 | 8655.449 | 356.3297 | -255.1373
| 8834.0012 | 65.0947 | 326.6838 | 8668.6487 | 378.8357 | -269.9398
| 8864.0012 | 67.4945 | 326.7176 | 8680.7088 | 401.7929 | -285.0193
| 8894.0012 | 69.8944 | 326.7502 | 8691.6082 | 425.1608 | -300.3493
| 8924.0012 | 72.2942 | 326.7819 | 8701.3279 | 448.8986 | -315.9029
| 8954.0012 | 74.694 | 326.8127 | 8709.8507 | 472.9646 | -331.6528
| 8984.0012 | 77.0938 | 326.8428 | 8717.1617 | 497.3165 | -347.5714
| 9014.0012 | 79.4936 | 326.8723 | 8723.2481 | 521.9117 | -363.6308
| 9044.0012 | 81.8935 | 326.9014 | 8728.0992 | 546.7069 | -379.8027
| 9074.0012 | 84.2933 | 326.9301 | 8731.7065 | 571.6587 | -396.0588
| 9104.0012 | 86.6931 | 326.9586 | 8734.0636 | 596.7234 | -412.3706
| 9134.0012 | 89.093 | 326.9869 | 8735.1665 | 621.8569 | -428.7095
| 9164.0012 | 91.4928 | 327.0152 | 8735.0132 | 647.0152 | -445.0468
| 9170.9081 | 92.0453 | 327.0218 | 8734.7999 | 652.8062 | -448.8049
| 11687.0381 | 92.0453 | 327.0218 | 8645 | 2762.186 | -1817.5134

## Lookup (hidden)
North Reference | RetunValue | Grid Type | ReturnValue | Deviation Indicator | ReturnValue
| 3 |  | 2 |  | 4
True |  | SPCS-Colorado Central-NAD27 |  | Directional
Grid |  | SPCS-Colorado Central-NAD83 |  | High Angle
|  | SPCS-Colorado North-NAD27 |  | Horizontal
SPCS-Colorado North-NAD83
SPCS-Colorado South-NAD27
SPCS-Colorado South-NAD83
UTM-Zone 12 NAD27
UTM-Zone 12 NAD83
UTM-Zone 13 NAD27
UTM-Zone 13 NAD83