## Data
Header Information | measured depth (ft) | inclination (°) | azimuth (°) | true vertical depth (ft) | northing +N/-S (ft) | easting +E/-W (ft)
Operator Name | 0 | 0 | 0 | 0 | 0 | 0
Piceance Energy, LLC | 300 | 0 | 0 | 300 | 0 | 0
Operator Number | 400 | 2 | 265.023 | 399.98 | -0.15 | -1.74
10433 | 500 | 4 | 265.023 | 499.84 | -0.61 | -6.95
Well Name and Number | 600 | 6 | 265.023 | 599.45 | -1.36 | -15.63
Piceance Federal 29-08W | 700 | 8 | 265.023 | 698.7 | -2.42 | -27.77
API Number (if available) | 800 | 10 | 265.023 | 797.47 | -3.78 | -43.36
Not Available | 900 | 12 | 265.023 | 895.62 | -5.43 | -62.37
Location: QQ SEC TWP RGE | 1000 | 14 | 265.023 | 993.06 | -7.38 | -84.78
SW/4 NE/4 S29 T9S R93W 6th PM | 1100 | 16 | 265.023 | 1089.64 | -9.63 | -110.56
Citing Type: Planned or Actual | 1200 | 18 | 265.023 | 1185.27 | -12.16 | -139.68
Planned | 1300 | 20 | 265.023 | 1279.82 | -14.99 | -172.12
Deviation Indicator | 1400 | 22 | 265.023 | 1373.17 | -18.1 | -207.82
Directional | 1500 | 24 | 265.023 | 1465.21 | -21.49 | -246.74
North Reference | 1600 | 26 | 265.023 | 1555.84 | -25.15 | -288.84
True | 1705.09 | 28.102 | 265.023 | 1649.43 | -29.3 | -336.45
Grid Type | 1800 | 28.102 | 265.023 | 1733.15 | -33.18 | -380.99
#VALUE! | 1900 | 28.102 | 265.023 | 1821.36 | -37.26 | -427.92
| 2000 | 28.102 | 265.023 | 1909.57 | -41.35 | -474.84
| 2100 | 28.102 | 265.023 | 1997.78 | -45.43 | -521.77
| 2200 | 28.102 | 265.023 | 2086 | -49.52 | -568.69
| 2300 | 28.102 | 265.023 | 2174.21 | -53.61 | -615.62
| 2400 | 28.102 | 265.023 | 2262.42 | -57.69 | -662.55
| 2500 | 28.102 | 265.023 | 2350.63 | -61.78 | -709.47
| 2600 | 28.102 | 265.023 | 2438.84 | -65.87 | -756.4
| 2700 | 28.102 | 265.023 | 2527.05 | -69.95 | -803.33
| 2800 | 28.102 | 265.023 | 2615.26 | -74.04 | -850.25
| 2900 | 28.102 | 265.023 | 2703.47 | -78.12 | -897.18
| 3000 | 28.102 | 265.023 | 2791.68 | -82.21 | -944.11
| 3100 | 28.102 | 265.023 | 2879.9 | -86.3 | -991.03
| 3200 | 28.102 | 265.023 | 2968.11 | -90.38 | -1037.96
| 3300 | 28.102 | 265.023 | 3056.32 | -94.47 | -1084.88
| 3400 | 28.102 | 265.023 | 3144.53 | -98.56 | -1131.81
| 3500 | 28.102 | 265.023 | 3232.74 | -102.64 | -1178.74
| 3600 | 28.102 | 265.023 | 3320.95 | -106.73 | -1225.66
| 3700 | 28.102 | 265.023 | 3409.16 | -110.81 | -1272.59
| 3800 | 28.102 | 265.023 | 3497.37 | -114.9 | -1319.52
| 3900 | 28.102 | 265.023 | 3585.59 | -118.99 | -1366.44
| 4000 | 28.102 | 265.023 | 3673.8 | -123.07 | -1413.37
| 4100 | 28.102 | 265.023 | 3762.01 | -127.16 | -1460.3
| 4200 | 28.102 | 265.023 | 3850.22 | -131.25 | -1507.22
| 4300 | 28.102 | 265.023 | 3938.43 | -135.33 | -1554.15
| 4400 | 28.102 | 265.023 | 4026.64 | -139.42 | -1601.08
| 4500 | 28.102 | 265.023 | 4114.85 | -143.5 | -1648
| 4600 | 28.102 | 265.023 | 4203.06 | -147.59 | -1694.93
| 4700 | 28.102 | 265.023 | 4291.28 | -151.68 | -1741.85
| 4750.22 | 28.102 | 265.023 | 4335.57 | -153.73 | -1765.42
| 4800 | 27.106 | 265.023 | 4379.69 | -155.73 | -1788.4
| 4900 | 25.106 | 265.023 | 4469.48 | -159.55 | -1832.23
| 5000 | 23.106 | 265.023 | 4560.76 | -163.09 | -1872.92
| 5100 | 21.106 | 265.023 | 4653.4 | -166.35 | -1910.41
| 5200 | 19.106 | 265.023 | 4747.3 | -169.34 | -1944.65
| 5300 | 17.106 | 265.023 | 4842.34 | -172.03 | -1975.61
| 5400 | 15.106 | 265.023 | 4938.41 | -174.44 | -2003.25
| 5500 | 13.106 | 265.023 | 5035.39 | -176.55 | -2027.53
| 5600 | 11.106 | 265.023 | 5133.17 | -178.37 | -2048.42
| 5700 | 9.106 | 265.023 | 5231.61 | -179.89 | -2065.9
| 5800 | 7.106 | 265.023 | 5330.6 | -181.12 | -2079.95
| 5900 | 5.106 | 265.023 | 5430.03 | -182.04 | -2090.54
| 6000 | 3.106 | 265.023 | 5529.77 | -182.66 | -2097.68
| 6100 | 1.106 | 265.023 | 5629.7 | -182.98 | -2101.34
| 6155.31 | 0 | 0 | 5685 | -183.03 | -2101.87
| 6200 | 0 | 0 | 5729.69 | -183.03 | -2101.87
| 6300 | 0 | 0 | 5829.69 | -183.03 | -2101.87
| 6400 | 0 | 0 | 5929.69 | -183.03 | -2101.87
| 6500 | 0 | 0 | 6029.69 | -183.03 | -2101.87
| 6600 | 0 | 0 | 6129.69 | -183.03 | -2101.87
| 6700 | 0 | 0 | 6229.69 | -183.03 | -2101.87
| 6800 | 0 | 0 | 6329.69 | -183.03 | -2101.87
| 6900 | 0 | 0 | 6429.69 | -183.03 | -2101.87
| 7000 | 0 | 0 | 6529.69 | -183.03 | -2101.87
| 7100 | 0 | 0 | 6629.69 | -183.03 | -2101.87
| 7200 | 0 | 0 | 6729.69 | -183.03 | -2101.87
| 7300 | 0 | 0 | 6829.69 | -183.03 | -2101.87
| 7400 | 0 | 0 | 6929.69 | -183.03 | -2101.87
| 7500 | 0 | 0 | 7029.69 | -183.03 | -2101.87
| 7600 | 0 | 0 | 7129.69 | -183.03 | -2101.87
| 7700 | 0 | 0 | 7229.69 | -183.03 | -2101.87
| 7800 | 0 | 0 | 7329.69 | -183.03 | -2101.87
| 7900 | 0 | 0 | 7429.69 | -183.03 | -2101.87
| 8000 | 0 | 0 | 7529.69 | -183.03 | -2101.87
| 8100 | 0 | 0 | 7629.69 | -183.03 | -2101.87
| 8165.31 | 0 | 0 | 7695 | -183.03 | -2101.87

## Lookup (hidden)
North Reference | RetunValue | Grid Type | ReturnValue | Deviation Indicator | ReturnValue
| 2 |  | 0 |  | 2
True |  | SPCS-Colorado Central-NAD27 |  | Directional
Grid |  | SPCS-Colorado Central-NAD83 |  | High Angle
|  | SPCS-Colorado North-NAD27 |  | Horizontal
SPCS-Colorado North-NAD83
SPCS-Colorado South-NAD27
SPCS-Colorado South-NAD83
UTM-Zone 12 NAD27
UTM-Zone 12 NAD83
UTM-Zone 13 NAD27
UTM-Zone 13 NAD83