## Data
Header Information | measured depth (ft) | inclination (°) | azimuth (°) | true vertical depth (ft) | northing +N/-S (ft) | easting +E/-W (ft)
Operator Name | 0 | 0 | 0 | 0 | 0 | 0
Piceance Energy, LLC | 200 | 0 | 0 | 200 | 0 | 0
Operator Number | 300 | 2 | 278.079 | 299.98 | 0.25 | -1.73
10433 | 400 | 4 | 278.079 | 399.84 | 0.98 | -6.91
Well Name and Number | 500 | 6 | 278.079 | 499.45 | 2.21 | -15.54
Piceance Federal 29-06W | 600 | 8 | 278.079 | 598.7 | 3.92 | -27.6
API Number (if available) | 700 | 10 | 278.079 | 697.47 | 6.12 | -43.09
Not Available | 800 | 12 | 278.079 | 795.62 | 8.8 | -61.98
Location: QQ SEC TWP RGE | 900 | 14 | 278.079 | 893.06 | 11.96 | -84.25
SW/4 NE/4 S29 T9S R93W 6th PM | 1000 | 16 | 278.079 | 989.64 | 15.6 | -109.88
Citing Type: Planned or Actual | 1100 | 18 | 278.079 | 1085.27 | 19.7 | -138.82
Planned | 1200 | 20 | 278.079 | 1179.82 | 24.28 | -171.05
Deviation Indicator | 1300 | 22 | 278.079 | 1273.17 | 29.32 | -206.53
Directional | 1400 | 24 | 278.079 | 1365.21 | 34.81 | -245.22
North Reference | 1500 | 26 | 278.079 | 1455.84 | 40.74 | -287.06
True | 1579.9 | 27.598 | 278.079 | 1527.16 | 45.81 | -322.72
Grid Type | 1600 | 27.598 | 278.079 | 1544.97 | 47.12 | -331.94
#VALUE! | 1700 | 27.598 | 278.079 | 1633.59 | 53.63 | -377.81
| 1800 | 27.598 | 278.079 | 1722.21 | 60.14 | -423.67
| 1900 | 27.598 | 278.079 | 1810.84 | 66.65 | -469.54
| 2000 | 27.598 | 278.079 | 1899.46 | 73.16 | -515.41
| 2100 | 27.598 | 278.079 | 1988.08 | 79.67 | -561.27
| 2200 | 27.598 | 278.079 | 2076.7 | 86.18 | -607.14
| 2300 | 27.598 | 278.079 | 2165.32 | 92.69 | -653.01
| 2400 | 27.598 | 278.079 | 2253.95 | 99.2 | -698.88
| 2500 | 27.598 | 278.079 | 2342.57 | 105.71 | -744.74
| 2600 | 27.598 | 278.079 | 2431.19 | 112.22 | -790.61
| 2700 | 27.598 | 278.079 | 2519.81 | 118.73 | -836.48
| 2800 | 27.598 | 278.079 | 2608.43 | 125.24 | -882.34
| 2900 | 27.598 | 278.079 | 2697.06 | 131.75 | -928.21
| 3000 | 27.598 | 278.079 | 2785.68 | 138.26 | -974.08
| 3100 | 27.598 | 278.079 | 2874.3 | 144.77 | -1019.94
| 3200 | 27.598 | 278.079 | 2962.92 | 151.28 | -1065.81
| 3300 | 27.598 | 278.079 | 3051.54 | 157.79 | -1111.68
| 3400 | 27.598 | 278.079 | 3140.17 | 164.3 | -1157.54
| 3500 | 27.598 | 278.079 | 3228.79 | 170.81 | -1203.41
| 3600 | 27.598 | 278.079 | 3317.41 | 177.32 | -1249.28
| 3700 | 27.598 | 278.079 | 3406.03 | 183.83 | -1295.14
| 3800 | 27.598 | 278.079 | 3494.65 | 190.34 | -1341.01
| 3900 | 27.598 | 278.079 | 3583.27 | 196.85 | -1386.88
| 4000 | 27.598 | 278.079 | 3671.9 | 203.36 | -1432.74
| 4100 | 27.598 | 278.079 | 3760.52 | 209.87 | -1478.61
| 4200 | 27.598 | 278.079 | 3849.14 | 216.39 | -1524.48
| 4300 | 27.598 | 278.079 | 3937.76 | 222.9 | -1570.34
| 4400 | 27.598 | 278.079 | 4026.38 | 229.41 | -1616.21
| 4500 | 27.598 | 278.079 | 4115.01 | 235.92 | -1662.08
| 4600 | 27.598 | 278.079 | 4203.63 | 242.43 | -1707.95
| 4700 | 27.598 | 278.079 | 4292.25 | 248.94 | -1753.81
| 4774.01 | 27.598 | 278.079 | 4357.84 | 253.76 | -1787.76
| 4800 | 27.078 | 278.079 | 4380.93 | 255.43 | -1799.58
| 4900 | 25.078 | 278.079 | 4470.74 | 261.61 | -1843.1
| 5000 | 23.078 | 278.079 | 4562.04 | 267.34 | -1883.49
| 5100 | 21.078 | 278.079 | 4654.7 | 272.63 | -1920.7
| 5200 | 19.078 | 278.079 | 4748.62 | 277.45 | -1954.69
| 5300 | 17.078 | 278.079 | 4843.67 | 281.81 | -1985.41
| 5400 | 15.078 | 278.079 | 4939.76 | 285.7 | -2012.83
| 5500 | 13.078 | 278.079 | 5036.75 | 289.12 | -2036.91
| 5600 | 11.078 | 278.079 | 5134.53 | 292.06 | -2057.63
| 5700 | 9.078 | 278.079 | 5232.98 | 294.52 | -2074.95
| 5800 | 7.078 | 278.079 | 5331.99 | 296.49 | -2088.86
| 5900 | 5.078 | 278.079 | 5431.42 | 297.98 | -2099.35
| 6000 | 3.078 | 278.079 | 5531.16 | 298.98 | -2106.39
| 6100 | 1.078 | 278.079 | 5631.09 | 299.49 | -2109.98
| 6153.91 | 0 | 0 | 5685 | 299.56 | -2110.48
| 6200 | 0 | 0 | 5731.09 | 299.56 | -2110.48
| 6300 | 0 | 0 | 5831.09 | 299.56 | -2110.48
| 6400 | 0 | 0 | 5931.09 | 299.56 | -2110.48
| 6500 | 0 | 0 | 6031.09 | 299.56 | -2110.48
| 6600 | 0 | 0 | 6131.09 | 299.56 | -2110.48
| 6700 | 0 | 0 | 6231.09 | 299.56 | -2110.48
| 6800 | 0 | 0 | 6331.09 | 299.56 | -2110.48
| 6900 | 0 | 0 | 6431.09 | 299.56 | -2110.48
| 7000 | 0 | 0 | 6531.09 | 299.56 | -2110.48
| 7100 | 0 | 0 | 6631.09 | 299.56 | -2110.48
| 7200 | 0 | 0 | 6731.09 | 299.56 | -2110.48
| 7300 | 0 | 0 | 6831.09 | 299.56 | -2110.48
| 7400 | 0 | 0 | 6931.09 | 299.56 | -2110.48
| 7500 | 0 | 0 | 7031.09 | 299.56 | -2110.48
| 7600 | 0 | 0 | 7131.09 | 299.56 | -2110.48
| 7700 | 0 | 0 | 7231.09 | 299.56 | -2110.48
| 7800 | 0 | 0 | 7331.09 | 299.56 | -2110.48
| 7900 | 0 | 0 | 7431.09 | 299.56 | -2110.48
| 8000 | 0 | 0 | 7531.09 | 299.56 | -2110.48
| 8100 | 0 | 0 | 7631.09 | 299.56 | -2110.48
| 8173.91 | 0 | 0 | 7705 | 299.56 | -2110.48

## Lookup (hidden)
North Reference | RetunValue | Grid Type | ReturnValue | Deviation Indicator | ReturnValue
| 2 |  | 0 |  | 2
True |  | SPCS-Colorado Central-NAD27 |  | Directional
Grid |  | SPCS-Colorado Central-NAD83 |  | High Angle
|  | SPCS-Colorado North-NAD27 |  | Horizontal
SPCS-Colorado North-NAD83
SPCS-Colorado South-NAD27
SPCS-Colorado South-NAD83
UTM-Zone 12 NAD27
UTM-Zone 12 NAD83
UTM-Zone 13 NAD27
UTM-Zone 13 NAD83