## Data
Header Information | measured depth (ft) | inclination (°) | azimuth (°) | true vertical depth (ft) | northing +N/-S (ft) | easting +E/-W (ft)
Operator Name | 0 | 0 | 0 | 0 | 0 | 0
JAVERNICK OIL | 327 | 0.6 | 34.8 | 326.99 | 1.41 | 0.98
Operator Number | 420 | 0.6 | 96.2 | 419.99 | 1.75 | 1.74
44390 | 514 | 0.7 | 99.1 | 513.98 | 1.61 | 2.8
Well Name and Number | 577 | 1.2 | 100.2 | 576.97 | 1.43 | 3.82
ROYAL GORGE 8 | 639 | 2.4 | 117.7 | 638.94 | 0.71 | 5.61
API Number (if available) | 702 | 2.9 | 133.8 | 701.88 | -1 | 7.93
05-043-06169 | 763 | 4 | 136.9 | 762.77 | -3.62 | 10.5
Location: QQ SEC TWP RGE | 825 | 5 | 152.1 | 824.58 | -7.59 | 13.24
NWSW 33 19S 69W | 886 | 5.8 | 148.7 | 885.3 | -12.57 | 16.09
Citing Type: Planned or Actual | 949 | 6.4 | 137.6 | 947.95 | -17.89 | 20.11
ACTUAL | 1011 | 7.1 | 131.6 | 1009.52 | -22.98 | 25.3
Deviation Indicator | 1074 | 7.4 | 137.7 | 1072.02 | -28.57 | 30.95
Directional | 1135 | 8.1 | 129.8 | 1132.46 | -34.23 | 36.89
North Reference | 1199 | 9.1 | 121.7 | 1195.74 | -39.77 | 44.66
True | 1260 | 8.3 | 131.7 | 1256.04 | -45.24 | 52.05
Grid Type | 1322 | 8.7 | 133.2 | 1317.36 | -51.42 | 58.81
#VALUE! | 1415 | 10.2 | 129.1 | 1409.1 | -61.43 | 70.33
| 1507 | 12.1 | 116.3 | 1499.37 | -70.84 | 85.3
| 1599 | 13.1 | 119.1 | 1589.16 | -80.19 | 103.06
| 1691 | 13.4 | 115.4 | 1678.71 | -89.83 | 121.8
| 1782 | 14.2 | 114.7 | 1767.08 | -99.02 | 141.46
| 1876 | 15.7 | 108.6 | 1857.9 | -107.89 | 163.99
| 1971 | 17.1 | 108.1 | 1949.04 | -116.33 | 189.45
| 2063 | 18.5 | 105.9 | 2036.63 | -124.53 | 216.35
| 2156 | 19.3 | 104 | 2124.62 | -132.29 | 245.45
| 2250 | 20.7 | 96.5 | 2212.96 | -137.93 | 277.04
| 2340 | 21.8 | 102.1 | 2296.85 | -143.24 | 309.19
| 2430 | 23.1 | 102.5 | 2380.03 | -150.56 | 342.76
| 2523 | 24.8 | 100.3 | 2465.02 | -158 | 379.77
| 2617 | 25.3 | 104.7 | 2550.18 | -166.62 | 418.6
| 2709 | 26.8 | 101.4 | 2632.84 | -175.71 | 457.95
| 2803 | 28.5 | 104.9 | 2716.11 | -185.67 | 500.4
| 2897 | 30.3 | 105.8 | 2798 | -197.89 | 544.89
| 2928 | 30.8 | 109.5 | 2824.7 | -202.67 | 559.9
| 3022 | 31.6 | 112.4 | 2905.11 | -220.09 | 605.36
| 3084 | 33.2 | 108.2 | 2957.46 | -231.58 | 636.51
| 3115 | 33 | 110.6 | 2983.43 | -237.21 | 652.47
| 3157 | 33 | 110.6 | 3018.65 | -245.25 | 673.89
| 3228 | 32 | 113 | 3078.54 | -259.41 | 709.3

## Lookup (hidden)
North Reference | RetunValue | Grid Type | ReturnValue | Deviation Indicator | ReturnValue
| 2 |  | 0 |  | 2
True |  | SPCS-Colorado Central-NAD27 |  | Directional
Grid |  | SPCS-Colorado Central-NAD83 |  | High Angle
|  | SPCS-Colorado North-NAD27 |  | Horizontal
SPCS-Colorado North-NAD83
SPCS-Colorado South-NAD27
SPCS-Colorado South-NAD83
UTM-Zone 12 NAD27
UTM-Zone 12 NAD83
UTM-Zone 13 NAD27
UTM-Zone 13 NAD83