## Data
Header Information | measured depth (ft) | inclination (°) | azimuth (°) | true vertical depth (ft) | northing +N/-S (ft) | easting +E/-W (ft)
Operator Name | 0 | 0 | 0 | 0 | 0 | 0
JAVERNICK OIL | 264 | 0.4 | 168.7 | 264 | -0.9 | 0.18
Operator Number | 450 | 0.6 | 97.1 | 449.99 | -1.66 | 1.27
44390 | 668 | 1.2 | 96.7 | 667.96 | -2.07 | 4.67
Well Name and Number | 762 | 1.7 | 95.9 | 761.93 | -2.33 | 7.04
ROYAL GORGE 9 | 886 | 2.2 | 103 | 885.86 | -3.05 | 11.19
API Number (if available) | 918 | 2 | 104.2 | 917.84 | -3.33 | 12.33
05-043-06170 | 980 | 1.2 | 44.1 | 979.82 | -3.13 | 13.83
Location: QQ SEC TWP RGE | 1043 | 0.9 | 184.5 | 1042.81 | -3.14 | 14.25
SWNE 33 19S 69W | 1105 | 1.2 | 253 | 1104.81 | -3.82 | 13.59
Citing Type: Planned or Actual | 1168 | 0.8 | 314.8 | 1167.8 | -3.7 | 12.65
ACTUAL | 1229 | 1 | 260.6 | 1228.79 | -3.49 | 11.82
Deviation Indicator | 1291 | 2.1 | 296.2 | 1290.77 | -3.08 | 10.27
Directional | 1353 | 3.8 | 316 | 1352.69 | -1.1 | 7.82
North Reference | 1416 | 5.1 | 331.2 | 1415.5 | 2.86 | 5.02
True | 1478 | 6.4 | 324.3 | 1477.19 | 8.08 | 1.68
Grid Type | 1541 | 6.5 | 314.9 | 1539.79 | 13.45 | -2.9
#VALUE! | 1602 | 8.1 | 314.6 | 1600.29 | 18.9 | -8.41
| 1665 | 9.2 | 321.9 | 1662.58 | 25.98 | -14.67
| 1726 | 9.5 | 330.3 | 1722.77 | 34.19 | -20.18
| 1787 | 10.1 | 331.8 | 1782.88 | 43.28 | -25.2
| 1849 | 11.4 | 323.8 | 1843.79 | 53.02 | -31.39
| 1910 | 13.4 | 325 | 1903.37 | 63.67 | -39
| 1970 | 15.2 | 325.7 | 1961.5 | 75.87 | -47.42
| 2034 | 15 | 336.5 | 2023.31 | 90.4 | -55.46
| 2095 | 15.7 | 336.2 | 2082.13 | 105.19 | -61.93
| 2156 | 16.5 | 326.9 | 2140.75 | 120 | -70
| 2218 | 17.9 | 325.9 | 2199.97 | 135.26 | -80.15
| 2281 | 18.9 | 326.8 | 2259.75 | 151.82 | -91.16
| 2342 | 20.1 | 335 | 2317.26 | 169.59 | -101
| 2404 | 21.1 | 330.4 | 2375.3 | 188.95 | -111.02
| 2466 | 22 | 329.2 | 2432.97 | 208.63 | -122.48
| 2528 | 21 | 335.4 | 2490.66 | 228.71 | -133.05
| 2589 | 20.1 | 342.6 | 2547.79 | 248.65 | -140.74
| 2621 | 20 | 343.3 | 2577.85 | 259.14 | -143.95
| 2652 | 20.9 | 343.3 | 2606.89 | 269.52 | -147.07
| 2682 | 21.8 | 344.9 | 2634.84 | 280.02 | -150.06
| 2712 | 22.4 | 340.9 | 2662.63 | 290.8 | -153.38
| 2743 | 23.5 | 338.1 | 2691.18 | 302.12 | -157.62
| 2805 | 24.3 | 330.9 | 2747.87 | 324.74 | -168.43
| 2867 | 23.4 | 323.8 | 2804.59 | 345.82 | -181.91
| 2898 | 24.9 | 325.5 | 2832.88 | 356.17 | -189.24
| 2929 | 26.7 | 324.5 | 2860.79 | 367.22 | -196.98
| 2959 | 27.1 | 321.1 | 2887.54 | 378.03 | -205.19
| 2988 | 26.9 | 320.2 | 2913.38 | 388.21 | -213.54
| 3066 | 26.9 | 320.2 | 2982.94 | 415.32 | -236.13

## Lookup (hidden)
North Reference | RetunValue | Grid Type | ReturnValue | Deviation Indicator | ReturnValue
| 2 |  | 0 |  | 2
True |  | SPCS-Colorado Central-NAD27 |  | Directional
Grid |  | SPCS-Colorado Central-NAD83 |  | High Angle
|  | SPCS-Colorado North-NAD27 |  | Horizontal
SPCS-Colorado North-NAD83
SPCS-Colorado South-NAD27
SPCS-Colorado South-NAD83
UTM-Zone 12 NAD27
UTM-Zone 12 NAD83
UTM-Zone 13 NAD27
UTM-Zone 13 NAD83