## Data
Header Information | measured depth (ft) | inclination (°) | azimuth (°) | true vertical depth (ft) | northing +N/-S (ft) | easting +E/-W (ft)
Operator Name | 0 | 0 | 0 | 0 | 0 | 0
Piceance Energy, LLC | 300 | 0 | 0 | 300 | 0 | 0
Operator Number | 400 | 2 | 47.274 | 399.98 | 1.18 | 1.28
10433 | 500 | 4 | 47.274 | 499.84 | 4.73 | 5.13
Well Name and Number | 600 | 6 | 47.274 | 599.45 | 10.65 | 11.53
Piceance 29-02E | 700 | 8 | 47.274 | 698.7 | 18.92 | 20.48
API Number (if available) | 800 | 10 | 47.274 | 797.47 | 29.53 | 31.97
Not Available | 900 | 12 | 47.274 | 895.62 | 42.48 | 45.99
Location: QQ SEC TWP RGE | 1000 | 14 | 47.274 | 993.06 | 57.74 | 62.51
SW/4 NE/4 S29 T9S R93W 6th PM | 1100 | 16 | 47.274 | 1089.64 | 75.3 | 81.52
Citing Type: Planned or Actual | 1200 | 18 | 47.274 | 1185.27 | 95.13 | 103
Planned | 1300 | 20 | 47.274 | 1279.82 | 117.22 | 126.92
Deviation Indicator | 1400 | 22 | 47.274 | 1373.17 | 141.54 | 153.24
Directional | 1504.42 | 24.088 | 47.274 | 1469.25 | 169.27 | 183.27
North Reference | 1600 | 24.088 | 47.274 | 1556.51 | 195.74 | 211.92
True | 1700 | 24.088 | 47.274 | 1647.8 | 223.43 | 241.91
Grid Type | 1800 | 24.088 | 47.274 | 1739.09 | 251.12 | 271.89
#VALUE! | 1900 | 24.088 | 47.274 | 1830.38 | 278.81 | 301.87
| 2000 | 24.088 | 47.274 | 1921.67 | 306.51 | 331.85
| 2100 | 24.088 | 47.274 | 2012.97 | 334.2 | 361.84
| 2200 | 24.088 | 47.274 | 2104.26 | 361.89 | 391.82
| 2300 | 24.088 | 47.274 | 2195.55 | 389.58 | 421.8
| 2400 | 24.088 | 47.274 | 2286.84 | 417.28 | 451.78
| 2500 | 24.088 | 47.274 | 2378.13 | 444.97 | 481.77
| 2600 | 24.088 | 47.274 | 2469.42 | 472.66 | 511.75
| 2700 | 24.088 | 47.274 | 2560.72 | 500.35 | 541.73
| 2800 | 24.088 | 47.274 | 2652.01 | 528.05 | 571.71
| 2900 | 24.088 | 47.274 | 2743.3 | 555.74 | 601.7
| 3000 | 24.088 | 47.274 | 2834.59 | 583.43 | 631.68
| 3100 | 24.088 | 47.274 | 2925.88 | 611.12 | 661.66
| 3200 | 24.088 | 47.274 | 3017.17 | 638.82 | 691.64
| 3300 | 24.088 | 47.274 | 3108.47 | 666.51 | 721.63
| 3400 | 24.088 | 47.274 | 3199.76 | 694.2 | 751.61
| 3500 | 24.088 | 47.274 | 3291.05 | 721.89 | 781.59
| 3600 | 24.088 | 47.274 | 3382.34 | 749.59 | 811.57
| 3700 | 24.088 | 47.274 | 3473.63 | 777.28 | 841.56
| 3800 | 24.088 | 47.274 | 3564.92 | 804.97 | 871.54
| 3900 | 24.088 | 47.274 | 3656.22 | 832.66 | 901.52
| 4000 | 24.088 | 47.274 | 3747.51 | 860.36 | 931.5
| 4100 | 24.088 | 47.274 | 3838.8 | 888.05 | 961.49
| 4200 | 24.088 | 47.274 | 3930.09 | 915.74 | 991.47
| 4300 | 24.088 | 47.274 | 4021.38 | 943.43 | 1021.45
| 4400 | 24.088 | 47.274 | 4112.67 | 971.13 | 1051.43
| 4500 | 24.088 | 47.274 | 4203.97 | 998.82 | 1081.42
| 4600 | 24.088 | 47.274 | 4295.26 | 1026.51 | 1111.4
| 4700 | 24.088 | 47.274 | 4386.55 | 1054.2 | 1141.38
| 4800 | 24.088 | 47.274 | 4477.84 | 1081.9 | 1171.36
| 4841.52 | 24.088 | 47.274 | 4515.75 | 1093.4 | 1183.81
| 4900 | 22.919 | 47.274 | 4569.37 | 1109.22 | 1200.94
| 5000 | 20.919 | 47.274 | 4662.14 | 1134.55 | 1228.37
| 5100 | 18.919 | 47.274 | 4756.15 | 1157.66 | 1253.39
| 5200 | 16.919 | 47.274 | 4851.3 | 1178.53 | 1275.99
| 5300 | 14.919 | 47.274 | 4947.46 | 1197.14 | 1296.14
| 5400 | 12.919 | 47.274 | 5044.52 | 1213.46 | 1313.81
| 5500 | 10.919 | 47.274 | 5142.36 | 1227.48 | 1328.98
| 5600 | 8.919 | 47.274 | 5240.86 | 1239.16 | 1341.63
| 5700 | 6.919 | 47.274 | 5339.9 | 1248.51 | 1351.75
| 5800 | 4.919 | 47.274 | 5439.36 | 1255.51 | 1359.33
| 5900 | 2.919 | 47.274 | 5539.12 | 1260.14 | 1364.35
| 6000 | 0.919 | 47.274 | 5639.06 | 1262.41 | 1366.81
| 6045.94 | 0 | 0 | 5685 | 1262.66 | 1367.08
| 6100 | 0 | 0 | 5739.06 | 1262.66 | 1367.08
| 6200 | 0 | 0 | 5839.06 | 1262.66 | 1367.08
| 6300 | 0 | 0 | 5939.06 | 1262.66 | 1367.08
| 6400 | 0 | 0 | 6039.06 | 1262.66 | 1367.08
| 6500 | 0 | 0 | 6139.06 | 1262.66 | 1367.08
| 6600 | 0 | 0 | 6239.06 | 1262.66 | 1367.08
| 6700 | 0 | 0 | 6339.06 | 1262.66 | 1367.08
| 6800 | 0 | 0 | 6439.06 | 1262.66 | 1367.08
| 6900 | 0 | 0 | 6539.06 | 1262.66 | 1367.08
| 7000 | 0 | 0 | 6639.06 | 1262.66 | 1367.08
| 7100 | 0 | 0 | 6739.06 | 1262.66 | 1367.08
| 7200 | 0 | 0 | 6839.06 | 1262.66 | 1367.08
| 7300 | 0 | 0 | 6939.06 | 1262.66 | 1367.08
| 7400 | 0 | 0 | 7039.06 | 1262.66 | 1367.08
| 7500 | 0 | 0 | 7139.06 | 1262.66 | 1367.08
| 7600 | 0 | 0 | 7239.06 | 1262.66 | 1367.08
| 7700 | 0 | 0 | 7339.06 | 1262.66 | 1367.08
| 7800 | 0 | 0 | 7439.06 | 1262.66 | 1367.08
| 7900 | 0 | 0 | 7539.06 | 1262.66 | 1367.08
| 8000 | 0 | 0 | 7639.06 | 1262.66 | 1367.08
| 8100 | 0 | 0 | 7739.06 | 1262.66 | 1367.08
| 8158.94 | 0 | 0 | 7798 | 1262.66 | 1367.08

## Lookup (hidden)
North Reference | RetunValue | Grid Type | ReturnValue | Deviation Indicator | ReturnValue
| 2 |  | 0 |  | 2
True |  | SPCS-Colorado Central-NAD27 |  | Directional
Grid |  | SPCS-Colorado Central-NAD83 |  | High Angle
|  | SPCS-Colorado North-NAD27 |  | Horizontal
SPCS-Colorado North-NAD83
SPCS-Colorado South-NAD27
SPCS-Colorado South-NAD83
UTM-Zone 12 NAD27
UTM-Zone 12 NAD83
UTM-Zone 13 NAD27
UTM-Zone 13 NAD83