## Data
Header Information | measured depth (ft) | inclination (°) | azimuth (°) | true vertical depth (ft) | northing +N/-S (ft) | easting +E/-W (ft)
Operator Name | 600 | 0 | 0 | 600 | 0 | 0
Piceance Energy, LLC | 700 | 2.5 | 88.173 | 699.97 | 0.07 | 2.18
Operator Number | 800 | 5 | 88.173 | 799.75 | 0.28 | 8.72
10433 | 900 | 7.5 | 88.173 | 899.14 | 0.63 | 19.6
Well Name and Number | 1000 | 10 | 88.173 | 997.97 | 1.11 | 34.8
Piceance Federal 28-13E | 1100 | 12.5 | 88.173 | 1096.04 | 1.73 | 54.3
API Number (if available) | 1200 | 15 | 88.173 | 1193.17 | 2.49 | 78.05
Not Available | 1300 | 17.5 | 88.173 | 1289.17 | 3.38 | 106.02
Location: QQ SEC TWP RGE | 1400 | 20 | 88.173 | 1383.85 | 4.41 | 138.14
NESW 28 9S 93W | 1500 | 22.5 | 88.173 | 1477.05 | 5.56 | 174.37
Citing Type: Planned or Actual | 1549.07 | 23.727 | 88.173 | 1522.17 | 6.18 | 193.62
Planned | 1600 | 23.727 | 88.173 | 1568.8 | 6.83 | 214.1
Deviation Indicator | 1700 | 23.727 | 88.173 | 1660.35 | 8.11 | 254.32
Directional | 1800 | 23.727 | 88.173 | 1751.9 | 9.4 | 294.54
North Reference | 1900 | 23.727 | 88.173 | 1843.44 | 10.68 | 334.75
True | 2000 | 23.727 | 88.173 | 1934.99 | 11.96 | 374.97
Grid Type | 2100 | 23.727 | 88.173 | 2026.54 | 13.25 | 415.19
#VALUE! | 2200 | 23.727 | 88.173 | 2118.09 | 14.53 | 455.4
| 2300 | 23.727 | 88.173 | 2209.63 | 15.81 | 495.62
| 2400 | 23.727 | 88.173 | 2301.18 | 17.09 | 535.84
| 2500 | 23.727 | 88.173 | 2392.73 | 18.38 | 576.05
| 2600 | 23.727 | 88.173 | 2484.28 | 19.66 | 616.27
| 2700 | 23.727 | 88.173 | 2575.82 | 20.94 | 656.49
| 2800 | 23.727 | 88.173 | 2667.37 | 22.23 | 696.7
| 2900 | 23.727 | 88.173 | 2758.92 | 23.51 | 736.92
| 3000 | 23.727 | 88.173 | 2850.47 | 24.79 | 777.14
| 3100 | 23.727 | 88.173 | 2942.01 | 26.07 | 817.36
| 3200 | 23.727 | 88.173 | 3033.56 | 27.36 | 857.57
| 3300 | 23.727 | 88.173 | 3125.11 | 28.64 | 897.79
| 3400 | 23.727 | 88.173 | 3216.66 | 29.92 | 938.01
| 3500 | 23.727 | 88.173 | 3308.2 | 31.21 | 978.22
| 3600 | 23.727 | 88.173 | 3399.75 | 32.49 | 1018.44
| 3700 | 23.727 | 88.173 | 3491.3 | 33.77 | 1058.66
| 3800 | 23.727 | 88.173 | 3582.85 | 35.06 | 1098.87
| 3900 | 23.727 | 88.173 | 3674.39 | 36.34 | 1139.09
| 4000 | 23.727 | 88.173 | 3765.94 | 37.62 | 1179.31
| 4100 | 23.727 | 88.173 | 3857.49 | 38.9 | 1219.52
| 4200 | 23.727 | 88.173 | 3949.04 | 40.19 | 1259.74
| 4300 | 23.727 | 88.173 | 4040.58 | 41.47 | 1299.96
| 4400 | 23.727 | 88.173 | 4132.13 | 42.75 | 1340.18
| 4500 | 23.727 | 88.173 | 4223.68 | 44.04 | 1380.39
| 4600 | 23.727 | 88.173 | 4315.23 | 45.32 | 1420.61
| 4700 | 23.727 | 88.173 | 4406.78 | 46.6 | 1460.83
| 4800 | 23.727 | 88.173 | 4498.32 | 47.89 | 1501.04
| 4900 | 23.727 | 88.173 | 4589.87 | 49.17 | 1541.26
| 5000 | 23.727 | 88.173 | 4681.42 | 50.45 | 1581.48
| 5100 | 23.727 | 88.173 | 4772.97 | 51.73 | 1621.69
| 5200 | 23.727 | 88.173 | 4864.51 | 53.02 | 1661.91
| 5300 | 23.727 | 88.173 | 4956.06 | 54.3 | 1702.13
| 5323.78 | 23.727 | 88.173 | 4977.83 | 54.61 | 1711.69
| 5400 | 21.821 | 88.173 | 5048.1 | 55.55 | 1741.18
| 5500 | 19.321 | 88.173 | 5141.72 | 56.67 | 1776.3
| 5600 | 16.821 | 88.173 | 5236.78 | 57.66 | 1807.3
| 5700 | 14.321 | 88.173 | 5333.1 | 58.51 | 1834.12
| 5800 | 11.821 | 88.173 | 5430.5 | 59.23 | 1856.73
| 5900 | 9.321 | 88.173 | 5528.8 | 59.82 | 1875.06
| 6000 | 6.821 | 88.173 | 5627.8 | 60.26 | 1889.09
| 6100 | 4.321 | 88.173 | 5727.32 | 60.57 | 1898.8
| 6200 | 1.821 | 88.173 | 5827.17 | 60.75 | 1904.15
| 6272.84 | 0 | 0 | 5900 | 60.78 | 1905.31
| 6300 | 0 | 0 | 5927.16 | 60.78 | 1905.31
| 6400 | 0 | 0 | 6027.16 | 60.78 | 1905.31
| 6500 | 0 | 0 | 6127.16 | 60.78 | 1905.31
| 6600 | 0 | 0 | 6227.16 | 60.78 | 1905.31
| 6700 | 0 | 0 | 6327.16 | 60.78 | 1905.31
| 6800 | 0 | 0 | 6427.16 | 60.78 | 1905.31
| 6900 | 0 | 0 | 6527.16 | 60.78 | 1905.31
| 7000 | 0 | 0 | 6627.16 | 60.78 | 1905.31
| 7100 | 0 | 0 | 6727.16 | 60.78 | 1905.31
| 7200 | 0 | 0 | 6827.16 | 60.78 | 1905.31
| 7300 | 0 | 0 | 6927.16 | 60.78 | 1905.31
| 7400 | 0 | 0 | 7027.16 | 60.78 | 1905.31
| 7500 | 0 | 0 | 7127.16 | 60.78 | 1905.31
| 7600 | 0 | 0 | 7227.16 | 60.78 | 1905.31
| 7700 | 0 | 0 | 7327.16 | 60.78 | 1905.31
| 7800 | 0 | 0 | 7427.16 | 60.78 | 1905.31
| 7900 | 0 | 0 | 7527.16 | 60.78 | 1905.31
| 8000 | 0 | 0 | 7627.16 | 60.78 | 1905.31
| 8100 | 0 | 0 | 7727.16 | 60.78 | 1905.31
| 8200 | 0 | 0 | 7827.16 | 60.78 | 1905.31
| 8300 | 0 | 0 | 7927.16 | 60.78 | 1905.31
| 8396.84 | 0 | 0 | 8024 | 60.78 | 1905.31

## Lookup (hidden)
North Reference | RetunValue | Grid Type | ReturnValue | Deviation Indicator | ReturnValue
| 2 |  | 0 |  | 2
True |  | SPCS-Colorado Central-NAD27 |  | Directional
Grid |  | SPCS-Colorado Central-NAD83 |  | High Angle
|  | SPCS-Colorado North-NAD27 |  | Horizontal
SPCS-Colorado North-NAD83
SPCS-Colorado South-NAD27
SPCS-Colorado South-NAD83
UTM-Zone 12 NAD27
UTM-Zone 12 NAD83
UTM-Zone 13 NAD27
UTM-Zone 13 NAD83