## Data
Header Information | measured depth (ft) | inclination (°) | azimuth (°) | true vertical depth (ft) | northing +N/-S (ft) | easting +E/-W (ft)
Operator Name | 100 | 0 | 0 | 100 | 0 | 0
Piceance Energy, LLC | 200 | 2.5 | 121.694 | 199.97 | -1.15 | 1.86
Operator Number | 300 | 5 | 121.694 | 299.75 | -4.58 | 7.42
10433 | 400 | 7.5 | 121.694 | 399.14 | -10.3 | 16.68
Well Name and Number | 500 | 10 | 121.694 | 497.97 | -18.29 | 29.63
Piceance Federal 28-18E | 600 | 12.5 | 121.694 | 596.04 | -28.54 | 46.22
API Number (if available) | 700 | 15 | 121.694 | 693.17 | -41.03 | 66.45
Not Available | 800 | 17.5 | 121.694 | 789.17 | -55.73 | 90.25
Location: QQ SEC TWP RGE | 900 | 20 | 121.694 | 883.85 | -72.62 | 117.6
NESW 28 9S 93W | 1000 | 22.5 | 121.694 | 977.05 | -91.66 | 148.44
Citing Type: Planned or Actual | 1100 | 25 | 121.694 | 1068.57 | -112.81 | 182.7
Planned | 1127.68 | 25.692 | 121.694 | 1093.58 | -119.04 | 192.78
Deviation Indicator | 1200 | 25.692 | 121.694 | 1158.76 | -135.51 | 219.46
Directional | 1300 | 25.692 | 121.694 | 1248.87 | -158.29 | 256.35
North Reference | 1400 | 25.692 | 121.694 | 1338.98 | -181.07 | 293.24
True | 1500 | 25.692 | 121.694 | 1429.1 | -203.84 | 330.13
Grid Type | 1600 | 25.692 | 121.694 | 1519.21 | -226.62 | 367.01
#VALUE! | 1700 | 25.692 | 121.694 | 1609.32 | -249.4 | 403.9
| 1800 | 25.692 | 121.694 | 1699.44 | -272.18 | 440.79
| 1900 | 25.692 | 121.694 | 1789.55 | -294.95 | 477.68
| 2000 | 25.692 | 121.694 | 1879.67 | -317.73 | 514.56
| 2100 | 25.692 | 121.694 | 1969.78 | -340.51 | 551.45
| 2200 | 25.692 | 121.694 | 2059.89 | -363.29 | 588.34
| 2300 | 25.692 | 121.694 | 2150.01 | -386.06 | 625.23
| 2400 | 25.692 | 121.694 | 2240.12 | -408.84 | 662.11
| 2500 | 25.692 | 121.694 | 2330.23 | -431.62 | 699
| 2600 | 25.692 | 121.694 | 2420.35 | -454.4 | 735.89
| 2700 | 25.692 | 121.694 | 2510.46 | -477.17 | 772.78
| 2800 | 25.692 | 121.694 | 2600.58 | -499.95 | 809.66
| 2900 | 25.692 | 121.694 | 2690.69 | -522.73 | 846.55
| 3000 | 25.692 | 121.694 | 2780.8 | -545.5 | 883.44
| 3100 | 25.692 | 121.694 | 2870.92 | -568.28 | 920.33
| 3200 | 25.692 | 121.694 | 2961.03 | -591.06 | 957.22
| 3300 | 25.692 | 121.694 | 3051.14 | -613.84 | 994.1
| 3400 | 25.692 | 121.694 | 3141.26 | -636.61 | 1030.99
| 3500 | 25.692 | 121.694 | 3231.37 | -659.39 | 1067.88
| 3600 | 25.692 | 121.694 | 3321.49 | -682.17 | 1104.77
| 3700 | 25.692 | 121.694 | 3411.6 | -704.95 | 1141.65
| 3800 | 25.692 | 121.694 | 3501.71 | -727.72 | 1178.54
| 3900 | 25.692 | 121.694 | 3591.83 | -750.5 | 1215.43
| 4000 | 25.692 | 121.694 | 3681.94 | -773.28 | 1252.32
| 4100 | 25.692 | 121.694 | 3772.06 | -796.05 | 1289.2
| 4200 | 25.692 | 121.694 | 3862.17 | -818.83 | 1326.09
| 4300 | 25.692 | 121.694 | 3952.28 | -841.61 | 1362.98
| 4400 | 25.692 | 121.694 | 4042.4 | -864.39 | 1399.87
| 4500 | 25.692 | 121.694 | 4132.51 | -887.16 | 1436.76
| 4600 | 25.692 | 121.694 | 4222.62 | -909.94 | 1473.64
| 4700 | 25.692 | 121.694 | 4312.74 | -932.72 | 1510.53
| 4800 | 25.692 | 121.694 | 4402.85 | -955.5 | 1547.42
| 4900 | 25.692 | 121.694 | 4492.97 | -978.27 | 1584.31
| 5000 | 25.692 | 121.694 | 4583.08 | -1001.05 | 1621.19
| 5100 | 25.692 | 121.694 | 4673.19 | -1023.83 | 1658.08
| 5200 | 25.692 | 121.694 | 4763.31 | -1046.61 | 1694.97
| 5247.84 | 25.692 | 121.694 | 4806.42 | -1057.5 | 1712.62
| 5300 | 24.388 | 121.694 | 4853.67 | -1069.1 | 1731.4
| 5400 | 21.888 | 121.694 | 4945.62 | -1089.74 | 1764.83
| 5500 | 19.388 | 121.694 | 5039.2 | -1108.26 | 1794.82
| 5600 | 16.888 | 121.694 | 5134.22 | -1124.61 | 1821.3
| 5700 | 14.388 | 121.694 | 5230.51 | -1138.78 | 1844.24
| 5800 | 11.888 | 121.694 | 5327.89 | -1150.72 | 1863.58
| 5900 | 9.388 | 121.694 | 5426.16 | -1160.41 | 1879.28
| 6000 | 6.888 | 121.694 | 5525.15 | -1167.85 | 1891.33
| 6100 | 4.388 | 121.694 | 5624.65 | -1173.01 | 1899.68
| 6200 | 1.888 | 121.694 | 5724.5 | -1175.89 | 1904.34
| 6275.52 | 0 | 0 | 5800 | -1176.54 | 1905.4
| 6300 | 0 | 0 | 5824.48 | -1176.54 | 1905.4
| 6400 | 0 | 0 | 5924.48 | -1176.54 | 1905.4
| 6500 | 0 | 0 | 6024.48 | -1176.54 | 1905.4
| 6600 | 0 | 0 | 6124.48 | -1176.54 | 1905.4
| 6700 | 0 | 0 | 6224.48 | -1176.54 | 1905.4
| 6800 | 0 | 0 | 6324.48 | -1176.54 | 1905.4
| 6900 | 0 | 0 | 6424.48 | -1176.54 | 1905.4
| 7000 | 0 | 0 | 6524.48 | -1176.54 | 1905.4
| 7100 | 0 | 0 | 6624.48 | -1176.54 | 1905.4
| 7200 | 0 | 0 | 6724.48 | -1176.54 | 1905.4
| 7300 | 0 | 0 | 6824.48 | -1176.54 | 1905.4
| 7400 | 0 | 0 | 6924.48 | -1176.54 | 1905.4
| 7500 | 0 | 0 | 7024.48 | -1176.54 | 1905.4
| 7600 | 0 | 0 | 7124.48 | -1176.54 | 1905.4
| 7700 | 0 | 0 | 7224.48 | -1176.54 | 1905.4
| 7800 | 0 | 0 | 7324.48 | -1176.54 | 1905.4
| 7900 | 0 | 0 | 7424.48 | -1176.54 | 1905.4
| 8000 | 0 | 0 | 7524.48 | -1176.54 | 1905.4
| 8100 | 0 | 0 | 7624.48 | -1176.54 | 1905.4
| 8200 | 0 | 0 | 7724.48 | -1176.54 | 1905.4
| 8300 | 0 | 0 | 7824.48 | -1176.54 | 1905.4
| 8400 | 0 | 0 | 7924.48 | -1176.54 | 1905.4
| 8449.52 | 0 | 0 | 7974 | -1176.54 | 1905.4

## Lookup (hidden)
North Reference | RetunValue | Grid Type | ReturnValue | Deviation Indicator | ReturnValue
| 2 |  | 0 |  | 2
True |  | SPCS-Colorado Central-NAD27 |  | Directional
Grid |  | SPCS-Colorado Central-NAD83 |  | High Angle
|  | SPCS-Colorado North-NAD27 |  | Horizontal
SPCS-Colorado North-NAD83
SPCS-Colorado South-NAD27
SPCS-Colorado South-NAD83
UTM-Zone 12 NAD27
UTM-Zone 12 NAD83
UTM-Zone 13 NAD27
UTM-Zone 13 NAD83