## Data
Header Information | measured depth (ft) | inclination (°) | azimuth (°) | true vertical depth (ft) | northing +N/-S (ft) | easting +E/-W (ft)
Operator Name | 100 | 0 | 0 | 100 | 0 | 0
Piceance Energy, LLC | 200 | 2.5 | 134.32 | 199.97 | -1.52 | 1.56
Operator Number | 300 | 5 | 134.32 | 299.75 | -6.09 | 6.24
10433 | 400 | 7.5 | 134.32 | 399.14 | -13.7 | 14.03
Well Name and Number | 500 | 10 | 134.32 | 497.97 | -24.33 | 24.91
Piceance Federal 28-21E | 600 | 12.5 | 134.32 | 596.04 | -37.96 | 38.87
API Number (if available) | 700 | 15 | 134.32 | 693.17 | -54.56 | 55.87
Not Available | 800 | 17.5 | 134.32 | 789.17 | -74.11 | 75.89
Location: QQ SEC TWP RGE | 900 | 20 | 134.32 | 883.85 | -96.57 | 98.89
NESW 28 9S 93W | 1000 | 22.5 | 134.32 | 977.05 | -121.89 | 124.81
Citing Type: Planned or Actual | 1100 | 25 | 134.32 | 1068.57 | -150.02 | 153.63
Planned | 1200 | 27.5 | 134.32 | 1158.25 | -180.92 | 185.27
Deviation Indicator | 1300 | 30 | 134.32 | 1245.92 | -214.52 | 219.68
Directional | 1353.3 | 31.333 | 134.32 | 1291.76 | -233.52 | 239.13
North Reference | 1400 | 31.333 | 134.32 | 1331.65 | -250.48 | 256.5
True | 1500 | 31.333 | 134.32 | 1417.07 | -286.81 | 293.7
Grid Type | 1600 | 31.333 | 134.32 | 1502.48 | -323.14 | 330.91
#VALUE! | 1700 | 31.333 | 134.32 | 1587.9 | -359.47 | 368.11
| 1800 | 31.333 | 134.32 | 1673.32 | -395.81 | 405.31
| 1900 | 31.333 | 134.32 | 1758.73 | -432.14 | 442.52
| 2000 | 31.333 | 134.32 | 1844.15 | -468.47 | 479.72
| 2100 | 31.333 | 134.32 | 1929.56 | -504.8 | 516.92
| 2200 | 31.333 | 134.32 | 2014.98 | -541.13 | 554.13
| 2300 | 31.333 | 134.32 | 2100.4 | -577.46 | 591.33
| 2400 | 31.333 | 134.32 | 2185.81 | -613.79 | 628.54
| 2500 | 31.333 | 134.32 | 2271.23 | -650.12 | 665.74
| 2600 | 31.333 | 134.32 | 2356.65 | -686.45 | 702.94
| 2700 | 31.333 | 134.32 | 2442.06 | -722.78 | 740.15
| 2800 | 31.333 | 134.32 | 2527.48 | -759.11 | 777.35
| 2900 | 31.333 | 134.32 | 2612.9 | -795.45 | 814.55
| 3000 | 31.333 | 134.32 | 2698.31 | -831.78 | 851.76
| 3100 | 31.333 | 134.32 | 2783.73 | -868.11 | 888.96
| 3200 | 31.333 | 134.32 | 2869.15 | -904.44 | 926.16
| 3300 | 31.333 | 134.32 | 2954.56 | -940.77 | 963.37
| 3400 | 31.333 | 134.32 | 3039.98 | -977.1 | 1000.57
| 3500 | 31.333 | 134.32 | 3125.39 | -1013.43 | 1037.78
| 3600 | 31.333 | 134.32 | 3210.81 | -1049.76 | 1074.98
| 3700 | 31.333 | 134.32 | 3296.23 | -1086.09 | 1112.18
| 3800 | 31.333 | 134.32 | 3381.64 | -1122.42 | 1149.39
| 3900 | 31.333 | 134.32 | 3467.06 | -1158.75 | 1186.59
| 4000 | 31.333 | 134.32 | 3552.48 | -1195.08 | 1223.79
| 4100 | 31.333 | 134.32 | 3637.89 | -1231.42 | 1261
| 4200 | 31.333 | 134.32 | 3723.31 | -1267.75 | 1298.2
| 4300 | 31.333 | 134.32 | 3808.73 | -1304.08 | 1335.4
| 4400 | 31.333 | 134.32 | 3894.14 | -1340.41 | 1372.61
| 4500 | 31.333 | 134.32 | 3979.56 | -1376.74 | 1409.81
| 4600 | 31.333 | 134.32 | 4064.97 | -1413.07 | 1447.02
| 4700 | 31.333 | 134.32 | 4150.39 | -1449.4 | 1484.22
| 4800 | 31.333 | 134.32 | 4235.81 | -1485.73 | 1521.42
| 4900 | 31.333 | 134.32 | 4321.22 | -1522.06 | 1558.63
| 5000 | 31.333 | 134.32 | 4406.64 | -1558.39 | 1595.83
| 5100 | 31.333 | 134.32 | 4492.06 | -1594.72 | 1633.03
| 5200 | 31.333 | 134.32 | 4577.47 | -1631.05 | 1670.24
| 5236.02 | 31.333 | 134.32 | 4608.24 | -1644.14 | 1683.64
| 5300 | 29.733 | 134.32 | 4663.35 | -1666.85 | 1706.89
| 5400 | 27.233 | 134.32 | 4751.24 | -1700.17 | 1741.01
| 5500 | 24.733 | 134.32 | 4841.12 | -1730.77 | 1772.35
| 5600 | 22.233 | 134.32 | 4932.83 | -1758.61 | 1800.86
| 5700 | 19.733 | 134.32 | 5026.19 | -1783.63 | 1826.47
| 5800 | 17.233 | 134.32 | 5121.03 | -1805.77 | 1849.15
| 5900 | 14.733 | 134.32 | 5217.15 | -1825.01 | 1868.85
| 6000 | 12.233 | 134.32 | 5314.39 | -1841.3 | 1885.53
| 6100 | 9.733 | 134.32 | 5412.55 | -1854.61 | 1899.16
| 6200 | 7.233 | 134.32 | 5511.45 | -1864.91 | 1909.72
| 6300 | 4.733 | 134.32 | 5610.9 | -1872.2 | 1917.17
| 6400 | 2.233 | 134.32 | 5710.7 | -1876.44 | 1921.52
| 6489.32 | 0 | 0 | 5800 | -1877.66 | 1922.76
| 6500 | 0 | 0 | 5810.68 | -1877.66 | 1922.76
| 6600 | 0 | 0 | 5910.68 | -1877.66 | 1922.76
| 6700 | 0 | 0 | 6010.68 | -1877.66 | 1922.76
| 6800 | 0 | 0 | 6110.68 | -1877.66 | 1922.76
| 6900 | 0 | 0 | 6210.68 | -1877.66 | 1922.76
| 7000 | 0 | 0 | 6310.68 | -1877.66 | 1922.76
| 7100 | 0 | 0 | 6410.68 | -1877.66 | 1922.76
| 7200 | 0 | 0 | 6510.68 | -1877.66 | 1922.76
| 7300 | 0 | 0 | 6610.68 | -1877.66 | 1922.76
| 7400 | 0 | 0 | 6710.68 | -1877.66 | 1922.76
| 7500 | 0 | 0 | 6810.68 | -1877.66 | 1922.76
| 7600 | 0 | 0 | 6910.68 | -1877.66 | 1922.76
| 7700 | 0 | 0 | 7010.68 | -1877.66 | 1922.76
| 7800 | 0 | 0 | 7110.68 | -1877.66 | 1922.76
| 7900 | 0 | 0 | 7210.68 | -1877.66 | 1922.76
| 8000 | 0 | 0 | 7310.68 | -1877.66 | 1922.76
| 8100 | 0 | 0 | 7410.68 | -1877.66 | 1922.76
| 8200 | 0 | 0 | 7510.68 | -1877.66 | 1922.76
| 8300 | 0 | 0 | 7610.68 | -1877.66 | 1922.76
| 8400 | 0 | 0 | 7710.68 | -1877.66 | 1922.76
| 8500 | 0 | 0 | 7810.68 | -1877.66 | 1922.76
| 8600 | 0 | 0 | 7910.68 | -1877.66 | 1922.76
| 8610.32 | 0 | 0 | 7921 | -1877.66 | 1922.76

## Lookup (hidden)
North Reference | RetunValue | Grid Type | ReturnValue | Deviation Indicator | ReturnValue
| 2 |  | 0 |  | 2
True |  | SPCS-Colorado Central-NAD27 |  | Directional
Grid |  | SPCS-Colorado Central-NAD83 |  | High Angle
|  | SPCS-Colorado North-NAD27 |  | Horizontal
SPCS-Colorado North-NAD83
SPCS-Colorado South-NAD27
SPCS-Colorado South-NAD83
UTM-Zone 12 NAD27
UTM-Zone 12 NAD83
UTM-Zone 13 NAD27
UTM-Zone 13 NAD83