## Data
Header Information | measured depth (ft) | inclination (°) | azimuth (°) | true vertical depth (ft) | northing +N/-S (ft) | easting +E/-W (ft)
Operator Name | 200 | 0 | 0 | 200 | 0 | 0
Piceance Energy, LLC | 300 | 2.5 | 130.687 | 299.97 | -1.42 | 1.65
Operator Number | 400 | 5 | 130.687 | 399.75 | -5.69 | 6.61
10433 | 500 | 7.5 | 130.687 | 499.14 | -12.78 | 14.87
Well Name and Number | 600 | 10 | 130.687 | 597.97 | -22.7 | 26.4
Piceance Federal 28-20E | 700 | 12.5 | 130.687 | 696.04 | -35.42 | 41.19
API Number (if available) | 800 | 15 | 130.687 | 793.17 | -50.91 | 59.22
Not Available | 900 | 17.5 | 130.687 | 889.17 | -69.15 | 80.43
Location: QQ SEC TWP RGE | 1000 | 20 | 130.687 | 983.85 | -90.11 | 104.81
NESW 28 9S 93W | 1100 | 22.5 | 130.687 | 1077.05 | -113.73 | 132.29
Citing Type: Planned or Actual | 1200 | 25 | 130.687 | 1168.57 | -139.99 | 162.82
Planned | 1300 | 27.5 | 130.687 | 1258.25 | -168.82 | 196.36
Deviation Indicator | 1400 | 30 | 130.687 | 1345.92 | -200.17 | 232.83
Directional | 1416.43 | 30.411 | 130.687 | 1360.11 | -205.56 | 239.09
North Reference | 1500 | 30.411 | 130.687 | 1432.19 | -233.14 | 271.17
True | 1600 | 30.411 | 130.687 | 1518.43 | -266.14 | 309.56
Grid Type | 1700 | 30.411 | 130.687 | 1604.67 | -299.14 | 347.94
#VALUE! | 1800 | 30.411 | 130.687 | 1690.91 | -332.14 | 386.32
| 1900 | 30.411 | 130.687 | 1777.16 | -365.14 | 424.71
| 2000 | 30.411 | 130.687 | 1863.4 | -398.14 | 463.09
| 2100 | 30.411 | 130.687 | 1949.64 | -431.14 | 501.47
| 2200 | 30.411 | 130.687 | 2035.88 | -464.14 | 539.86
| 2300 | 30.411 | 130.687 | 2122.12 | -497.14 | 578.24
| 2400 | 30.411 | 130.687 | 2208.36 | -530.14 | 616.63
| 2500 | 30.411 | 130.687 | 2294.61 | -563.14 | 655.01
| 2600 | 30.411 | 130.687 | 2380.85 | -596.14 | 693.39
| 2700 | 30.411 | 130.687 | 2467.09 | -629.14 | 731.78
| 2800 | 30.411 | 130.687 | 2553.33 | -662.14 | 770.16
| 2900 | 30.411 | 130.687 | 2639.57 | -695.14 | 808.54
| 3000 | 30.411 | 130.687 | 2725.82 | -728.14 | 846.93
| 3100 | 30.411 | 130.687 | 2812.06 | -761.14 | 885.31
| 3200 | 30.411 | 130.687 | 2898.3 | -794.14 | 923.7
| 3300 | 30.411 | 130.687 | 2984.54 | -827.14 | 962.08
| 3400 | 30.411 | 130.687 | 3070.78 | -860.15 | 1000.46
| 3500 | 30.411 | 130.687 | 3157.03 | -893.15 | 1038.85
| 3600 | 30.411 | 130.687 | 3243.27 | -926.15 | 1077.23
| 3700 | 30.411 | 130.687 | 3329.51 | -959.15 | 1115.61
| 3800 | 30.411 | 130.687 | 3415.75 | -992.15 | 1154
| 3900 | 30.411 | 130.687 | 3501.99 | -1025.15 | 1192.38
| 4000 | 30.411 | 130.687 | 3588.24 | -1058.15 | 1230.77
| 4100 | 30.411 | 130.687 | 3674.48 | -1091.15 | 1269.15
| 4200 | 30.411 | 130.687 | 3760.72 | -1124.15 | 1307.53
| 4300 | 30.411 | 130.687 | 3846.96 | -1157.15 | 1345.92
| 4400 | 30.411 | 130.687 | 3933.2 | -1190.15 | 1384.3
| 4500 | 30.411 | 130.687 | 4019.45 | -1223.15 | 1422.68
| 4600 | 30.411 | 130.687 | 4105.69 | -1256.15 | 1461.07
| 4700 | 30.411 | 130.687 | 4191.93 | -1289.15 | 1499.45
| 4800 | 30.411 | 130.687 | 4278.17 | -1322.15 | 1537.83
| 4900 | 30.411 | 130.687 | 4364.41 | -1355.15 | 1576.22
| 5000 | 30.411 | 130.687 | 4450.66 | -1388.15 | 1614.6
| 5100 | 30.411 | 130.687 | 4536.9 | -1421.15 | 1652.99
| 5161.44 | 30.411 | 130.687 | 4589.89 | -1441.43 | 1676.57
| 5200 | 29.447 | 130.687 | 4623.3 | -1453.97 | 1691.16
| 5300 | 26.947 | 130.687 | 4711.43 | -1484.77 | 1726.98
| 5400 | 24.447 | 130.687 | 4801.53 | -1513.03 | 1759.86
| 5500 | 21.947 | 130.687 | 4893.44 | -1538.71 | 1789.72
| 5600 | 19.447 | 130.687 | 4986.98 | -1561.75 | 1816.52
| 5700 | 16.947 | 130.687 | 5081.97 | -1582.11 | 1840.2
| 5800 | 14.447 | 130.687 | 5178.23 | -1599.74 | 1860.71
| 5900 | 11.947 | 130.687 | 5275.58 | -1614.63 | 1878.02
| 6000 | 9.447 | 130.687 | 5373.84 | -1626.72 | 1892.1
| 6100 | 6.947 | 130.687 | 5472.81 | -1636.02 | 1902.91
| 6200 | 4.447 | 130.687 | 5572.31 | -1642.49 | 1910.43
| 6300 | 1.947 | 130.687 | 5672.14 | -1646.12 | 1914.66
| 6377.87 | 0 | 0 | 5750 | -1646.99 | 1915.66
| 6400 | 0 | 0 | 5772.13 | -1646.99 | 1915.66
| 6500 | 0 | 0 | 5872.13 | -1646.99 | 1915.66
| 6600 | 0 | 0 | 5972.13 | -1646.99 | 1915.66
| 6700 | 0 | 0 | 6072.13 | -1646.99 | 1915.66
| 6800 | 0 | 0 | 6172.13 | -1646.99 | 1915.66
| 6900 | 0 | 0 | 6272.13 | -1646.99 | 1915.66
| 7000 | 0 | 0 | 6372.13 | -1646.99 | 1915.66
| 7100 | 0 | 0 | 6472.13 | -1646.99 | 1915.66
| 7200 | 0 | 0 | 6572.13 | -1646.99 | 1915.66
| 7300 | 0 | 0 | 6672.13 | -1646.99 | 1915.66
| 7400 | 0 | 0 | 6772.13 | -1646.99 | 1915.66
| 7500 | 0 | 0 | 6872.13 | -1646.99 | 1915.66
| 7600 | 0 | 0 | 6972.13 | -1646.99 | 1915.66
| 7700 | 0 | 0 | 7072.13 | -1646.99 | 1915.66
| 7800 | 0 | 0 | 7172.13 | -1646.99 | 1915.66
| 7900 | 0 | 0 | 7272.13 | -1646.99 | 1915.66
| 8000 | 0 | 0 | 7372.13 | -1646.99 | 1915.66
| 8100 | 0 | 0 | 7472.13 | -1646.99 | 1915.66
| 8200 | 0 | 0 | 7572.13 | -1646.99 | 1915.66
| 8300 | 0 | 0 | 7672.13 | -1646.99 | 1915.66
| 8400 | 0 | 0 | 7772.13 | -1646.99 | 1915.66
| 8500 | 0 | 0 | 7872.13 | -1646.99 | 1915.66
| 8568.87 | 0 | 0 | 7941 | -1646.99 | 1915.66

## Lookup (hidden)
North Reference | RetunValue | Grid Type | ReturnValue | Deviation Indicator | ReturnValue
| 2 |  | 0 |  | 2
True |  | SPCS-Colorado Central-NAD27 |  | Directional
Grid |  | SPCS-Colorado Central-NAD83 |  | High Angle
|  | SPCS-Colorado North-NAD27 |  | Horizontal
SPCS-Colorado North-NAD83
SPCS-Colorado South-NAD27
SPCS-Colorado South-NAD83
UTM-Zone 12 NAD27
UTM-Zone 12 NAD83
UTM-Zone 13 NAD27
UTM-Zone 13 NAD83