## Data
Header Information | measured depth (ft) | inclination (°) | azimuth (°) | true vertical depth (ft) | northing +N/-S (ft) | easting +E/-W (ft)
Operator Name | 900 | 0 | 0 | 900 | 0 | 0
Bill Barrett Corp | 1000 | 2 | 297.94 | 999.98 | 0.82 | -1.54
Operator Number | 1100 | 4 | 297.94 | 1099.84 | 3.27 | -6.17
10071 | 1200 | 6 | 297.94 | 1199.45 | 7.35 | -13.86
Well Name and Number | 1300 | 8 | 297.94 | 1298.7 | 13.06 | -24.63
Heath 6-62-15-0659AH2 | 1332.14 | 8.643 | 297.94 | 1330.5 | 15.24 | -28.74
API Number (if available) | 1400 | 8.643 | 297.94 | 1397.59 | 20.02 | -37.75
05-123-40366 | 1500 | 8.643 | 297.94 | 1496.46 | 27.06 | -51.02
Location: QQ SEC TWP RGE | 1600 | 8.643 | 297.94 | 1595.32 | 34.1 | -64.3
NENE 15 6N 62W | 1700 | 8.643 | 297.94 | 1694.19 | 41.14 | -77.58
Citing Type: Planned or Actual | 1800 | 8.643 | 297.94 | 1793.05 | 48.19 | -90.85
Planned | 1900 | 8.643 | 297.94 | 1891.91 | 55.23 | -104.13
Deviation Indicator | 2000 | 8.643 | 297.94 | 1990.78 | 62.27 | -117.4
Horizontal | 2100 | 8.643 | 297.94 | 2089.64 | 69.31 | -130.68
North Reference | 2200 | 8.643 | 297.94 | 2188.51 | 76.35 | -143.95
True | 2300 | 8.643 | 297.94 | 2287.37 | 83.39 | -157.23
Grid Type | 2400 | 8.643 | 297.94 | 2386.24 | 90.43 | -170.51
#VALUE! | 2500 | 8.643 | 297.94 | 2485.1 | 97.47 | -183.78
| 2600 | 8.643 | 297.94 | 2583.97 | 104.51 | -197.06
| 2700 | 8.643 | 297.94 | 2682.83 | 111.56 | -210.33
| 2800 | 8.643 | 297.94 | 2781.69 | 118.6 | -223.61
| 2900 | 8.643 | 297.94 | 2880.56 | 125.64 | -236.88
| 3000 | 8.643 | 297.94 | 2979.42 | 132.68 | -250.16
| 3100 | 8.643 | 297.94 | 3078.29 | 139.72 | -263.44
| 3200 | 8.643 | 297.94 | 3177.15 | 146.76 | -276.71
| 3300 | 8.643 | 297.94 | 3276.02 | 153.8 | -289.99
| 3400 | 8.643 | 297.94 | 3374.88 | 160.84 | -303.26
| 3500 | 8.643 | 297.94 | 3473.75 | 167.88 | -316.54
| 3600 | 8.643 | 297.94 | 3572.61 | 174.93 | -329.81
| 3700 | 8.643 | 297.94 | 3671.47 | 181.97 | -343.09
| 3800 | 8.643 | 297.94 | 3770.34 | 189.01 | -356.37
| 3900 | 8.643 | 297.94 | 3869.2 | 196.05 | -369.64
| 4000 | 8.643 | 297.94 | 3968.07 | 203.09 | -382.92
| 4100 | 8.643 | 297.94 | 4066.93 | 210.13 | -396.19
| 4200 | 8.643 | 297.94 | 4165.8 | 217.17 | -409.47
| 4300 | 8.643 | 297.94 | 4264.66 | 224.21 | -422.75
| 4400 | 8.643 | 297.94 | 4363.53 | 231.25 | -436.02
| 4500 | 8.643 | 297.94 | 4462.39 | 238.3 | -449.3
| 4600 | 8.643 | 297.94 | 4561.25 | 245.34 | -462.57
| 4700 | 8.643 | 297.94 | 4660.12 | 252.38 | -475.85
| 4800 | 8.643 | 297.94 | 4758.98 | 259.42 | -489.12
| 4900 | 8.643 | 297.94 | 4857.85 | 266.46 | -502.4
| 4969.98 | 8.643 | 297.94 | 4927.04 | 271.39 | -511.69
| 5000 | 8.042 | 297.94 | 4956.74 | 273.43 | -515.54
| 5100 | 6.042 | 297.94 | 5055.98 | 279.17 | -526.37
| 5200 | 4.042 | 297.94 | 5155.58 | 283.29 | -534.13
| 5300 | 2.042 | 297.94 | 5255.44 | 285.78 | -538.82
| 5402.12 | 0 | 0 | 5357.54 | 286.63 | -540.43
| 5500 | 0 | 0 | 5455.42 | 286.63 | -540.43
| 5600 | 0 | 0 | 5555.42 | 286.63 | -540.43
| 5700 | 0 | 0 | 5655.42 | 286.63 | -540.43
| 5800 | 0 | 0 | 5755.42 | 286.63 | -540.43
| 5902.12 | 0 | 0 | 5857.54 | 286.63 | -540.43
| 5925 | 2.745 | 180.252 | 5880.41 | 286.08 | -540.43
| 5950 | 5.745 | 180.252 | 5905.34 | 284.23 | -540.44
| 5975 | 8.745 | 180.252 | 5930.13 | 281.08 | -540.45
| 6000 | 11.745 | 180.252 | 5954.73 | 276.63 | -540.47
| 6025 | 14.745 | 180.252 | 5979.06 | 270.91 | -540.5
| 6050 | 17.745 | 180.252 | 6003.06 | 263.91 | -540.53
| 6075 | 20.745 | 180.252 | 6026.66 | 255.67 | -540.57
| 6100 | 23.745 | 180.252 | 6049.8 | 246.21 | -540.61
| 6125 | 26.745 | 180.252 | 6072.41 | 235.55 | -540.65
| 6150 | 29.745 | 180.252 | 6094.43 | 223.72 | -540.71
| 6175 | 32.745 | 180.252 | 6115.8 | 210.75 | -540.76
| 6200 | 35.745 | 180.252 | 6136.47 | 196.69 | -540.83
| 6225 | 38.745 | 180.252 | 6156.36 | 181.56 | -540.89
| 6250 | 41.745 | 180.252 | 6175.44 | 165.41 | -540.96
| 6275 | 44.745 | 180.252 | 6193.65 | 148.28 | -541.04
| 6300 | 47.745 | 180.252 | 6210.94 | 130.23 | -541.12
| 6325 | 50.745 | 180.252 | 6227.26 | 111.29 | -541.2
| 6350 | 53.745 | 180.252 | 6242.56 | 91.53 | -541.29
| 6375 | 56.745 | 180.252 | 6256.81 | 70.99 | -541.38
| 6400 | 59.745 | 180.252 | 6269.97 | 49.74 | -541.47
| 6425 | 62.745 | 180.252 | 6282 | 27.82 | -541.57
| 6450 | 65.745 | 180.252 | 6292.86 | 5.31 | -541.67
| 6475 | 68.745 | 180.252 | 6302.53 | -17.74 | -541.77
| 6500 | 71.745 | 180.252 | 6310.98 | -41.27 | -541.87
| 6525 | 74.745 | 180.252 | 6318.18 | -65.2 | -541.98
| 6550 | 77.745 | 180.252 | 6324.12 | -89.48 | -542.08
| 6575 | 80.745 | 180.252 | 6328.79 | -114.04 | -542.19
| 6600 | 83.745 | 180.252 | 6332.16 | -138.81 | -542.3
| 6625 | 86.745 | 180.252 | 6334.23 | -163.72 | -542.41
| 6650 | 89.745 | 180.252 | 6335 | -188.71 | -542.52
| 6654.39 | 90.272 | 180.252 | 6335 | -193.09 | -542.54
| 6700 | 90.272 | 180.252 | 6334.78 | -238.71 | -542.74
| 6800 | 90.272 | 180.252 | 6334.31 | -338.7 | -543.18
| 6900 | 90.272 | 180.252 | 6333.84 | -438.7 | -543.62
| 7000 | 90.272 | 180.252 | 6333.36 | -538.7 | -544.06
| 7100 | 90.272 | 180.252 | 6332.89 | -638.7 | -544.5
| 7200 | 90.272 | 180.252 | 6332.41 | -738.69 | -544.94
| 7300 | 90.272 | 180.252 | 6331.94 | -838.69 | -545.38
| 7400 | 90.272 | 180.252 | 6331.47 | -938.69 | -545.82
| 7500 | 90.272 | 180.252 | 6330.99 | -1038.69 | -546.26
| 7600 | 90.272 | 180.252 | 6330.52 | -1138.69 | -546.7
| 7700 | 90.272 | 180.252 | 6330.04 | -1238.68 | -547.14
| 7800 | 90.272 | 180.252 | 6329.57 | -1338.68 | -547.58
| 7900 | 90.272 | 180.252 | 6329.1 | -1438.68 | -548.02
| 8000 | 90.272 | 180.252 | 6328.62 | -1538.68 | -548.46
| 8100 | 90.272 | 180.252 | 6328.15 | -1638.68 | -548.9
| 8200 | 90.272 | 180.252 | 6327.68 | -1738.67 | -549.34
| 8300 | 90.272 | 180.252 | 6327.2 | -1838.67 | -549.78
| 8400 | 90.272 | 180.252 | 6326.73 | -1938.67 | -550.22
| 8500 | 90.272 | 180.252 | 6326.25 | -2038.67 | -550.65
| 8600 | 90.272 | 180.252 | 6325.78 | -2138.67 | -551.09
| 8700 | 90.272 | 180.252 | 6325.31 | -2238.66 | -551.53
| 8800 | 90.272 | 180.252 | 6324.83 | -2338.66 | -551.97
| 8900 | 90.272 | 180.252 | 6324.36 | -2438.66 | -552.41
| 9000 | 90.272 | 180.252 | 6323.88 | -2538.66 | -552.85
| 9100 | 90.272 | 180.252 | 6323.41 | -2638.66 | -553.29
| 9200 | 90.272 | 180.252 | 6322.94 | -2738.65 | -553.73
| 9300 | 90.272 | 180.252 | 6322.46 | -2838.65 | -554.17
| 9400 | 90.272 | 180.252 | 6321.99 | -2938.65 | -554.61
| 9500 | 90.272 | 180.252 | 6321.52 | -3038.65 | -555.05
| 9600 | 90.272 | 180.252 | 6321.04 | -3138.64 | -555.49
| 9700 | 90.272 | 180.252 | 6320.57 | -3238.64 | -555.93
| 9800 | 90.272 | 180.252 | 6320.09 | -3338.64 | -556.37
| 9900 | 90.272 | 180.252 | 6319.62 | -3438.64 | -556.81
| 10000 | 90.272 | 180.252 | 6319.15 | -3538.64 | -557.25
| 10100 | 90.272 | 180.252 | 6318.67 | -3638.63 | -557.69
| 10200 | 90.272 | 180.252 | 6318.2 | -3738.63 | -558.13
| 10300 | 90.272 | 180.252 | 6317.72 | -3838.63 | -558.57
| 10400 | 90.272 | 180.252 | 6317.25 | -3938.63 | -559.01
| 10500 | 90.272 | 180.252 | 6316.78 | -4038.63 | -559.45
| 10600 | 90.272 | 180.252 | 6316.3 | -4138.62 | -559.89
| 10700 | 90.272 | 180.252 | 6315.83 | -4238.62 | -560.33
| 10800 | 90.272 | 180.252 | 6315.36 | -4338.62 | -560.77
| 10900 | 90.272 | 180.252 | 6314.88 | -4438.62 | -561.21
| 11000 | 90.272 | 180.252 | 6314.41 | -4538.62 | -561.65
| 11100 | 90.272 | 180.252 | 6313.93 | -4638.61 | -562.09
| 11200 | 90.272 | 180.252 | 6313.46 | -4738.61 | -562.53
| 11300 | 90.272 | 180.252 | 6312.99 | -4838.61 | -562.97
| 11400 | 90.272 | 180.252 | 6312.51 | -4938.61 | -563.41
| 11500 | 90.272 | 180.252 | 6312.04 | -5038.6 | -563.85
| 11600 | 90.272 | 180.252 | 6311.56 | -5138.6 | -564.29
| 11700 | 90.272 | 180.252 | 6311.09 | -5238.6 | -564.73
| 11800 | 90.272 | 180.252 | 6310.62 | -5338.6 | -565.17
| 11900 | 90.272 | 180.252 | 6310.14 | -5438.6 | -565.61
| 12000 | 90.272 | 180.252 | 6309.67 | -5538.59 | -566.04
| 12100 | 90.272 | 180.252 | 6309.2 | -5638.59 | -566.48
| 12200 | 90.272 | 180.252 | 6308.72 | -5738.59 | -566.92
| 12300 | 90.272 | 180.252 | 6308.25 | -5838.59 | -567.36
| 12400 | 90.272 | 180.252 | 6307.77 | -5938.59 | -567.8
| 12500 | 90.272 | 180.252 | 6307.3 | -6038.58 | -568.24
| 12600 | 90.272 | 180.252 | 6306.83 | -6138.58 | -568.68
| 12700 | 90.272 | 180.252 | 6306.35 | -6238.58 | -569.12
| 12800 | 90.272 | 180.252 | 6305.88 | -6338.58 | -569.56
| 12900 | 90.272 | 180.252 | 6305.4 | -6438.58 | -570
| 13000 | 90.272 | 180.252 | 6304.93 | -6538.57 | -570.44
| 13100 | 90.272 | 180.252 | 6304.46 | -6638.57 | -570.88
| 13200 | 90.272 | 180.252 | 6303.98 | -6738.57 | -571.32
| 13300 | 90.272 | 180.252 | 6303.51 | -6838.57 | -571.76
| 13400 | 90.272 | 180.252 | 6303.04 | -6938.57 | -572.2
| 13500 | 90.272 | 180.252 | 6302.56 | -7038.56 | -572.64
| 13600 | 90.272 | 180.252 | 6302.09 | -7138.56 | -573.08
| 13700 | 90.272 | 180.252 | 6301.61 | -7238.56 | -573.52
| 13800 | 90.272 | 180.252 | 6301.14 | -7338.56 | -573.96
| 13900 | 90.272 | 180.252 | 6300.67 | -7438.55 | -574.4
| 14000 | 90.272 | 180.252 | 6300.19 | -7538.55 | -574.84
| 14100 | 90.272 | 180.252 | 6299.72 | -7638.55 | -575.28
| 14200 | 90.272 | 180.252 | 6299.24 | -7738.55 | -575.72
| 14300 | 90.272 | 180.252 | 6298.77 | -7838.55 | -576.16
| 14400 | 90.272 | 180.252 | 6298.3 | -7938.54 | -576.6
| 14500 | 90.272 | 180.252 | 6297.82 | -8038.54 | -577.04
| 14600 | 90.272 | 180.252 | 6297.35 | -8138.54 | -577.48
| 14700 | 90.272 | 180.252 | 6296.87 | -8238.54 | -577.92
| 14800 | 90.272 | 180.252 | 6296.4 | -8338.54 | -578.36
| 14900 | 90.272 | 180.252 | 6295.93 | -8438.53 | -578.8
| 15000 | 90.272 | 180.252 | 6295.45 | -8538.53 | -579.24
| 15100 | 90.272 | 180.252 | 6294.98 | -8638.53 | -579.68
| 15200 | 90.272 | 180.252 | 6294.51 | -8738.53 | -580.12
| 15300 | 90.272 | 180.252 | 6294.03 | -8838.53 | -580.56
| 15400 | 90.272 | 180.252 | 6293.56 | -8938.52 | -580.99
| 15500 | 90.272 | 180.252 | 6293.08 | -9038.52 | -581.43
| 15600 | 90.272 | 180.252 | 6292.61 | -9138.52 | -581.87
| 15700 | 90.272 | 180.252 | 6292.14 | -9238.52 | -582.31
| 15800 | 90.272 | 180.252 | 6291.66 | -9338.52 | -582.75
| 15900 | 90.272 | 180.252 | 6291.19 | -9438.51 | -583.19
| 16000 | 90.272 | 180.252 | 6290.71 | -9538.51 | -583.63
| 16100 | 90.272 | 180.252 | 6290.24 | -9638.51 | -584.07
| 16150.13 | 90.272 | 180.252 | 6290 | -9688.64 | -584.29

## Lookup (hidden)
North Reference | RetunValue | Grid Type | ReturnValue | Deviation Indicator | ReturnValue
| 2 |  | 0 |  | 4
True |  | SPCS-Colorado Central-NAD27 |  | Directional
Grid |  | SPCS-Colorado Central-NAD83 |  | High Angle
|  | SPCS-Colorado North-NAD27 |  | Horizontal
SPCS-Colorado North-NAD83
SPCS-Colorado South-NAD27
SPCS-Colorado South-NAD83
UTM-Zone 12 NAD27
UTM-Zone 12 NAD83
UTM-Zone 13 NAD27
UTM-Zone 13 NAD83