## Data
Header Information | measured depth (ft) | inclination (°) | azimuth (°) | true vertical depth (ft) | northing +N/-S (ft) | easting +E/-W (ft)
Operator Name | 900 | 0 | 0 | 900 | 0 | 0
Bill Barrett Corp | 1000 | 2 | 321.22 | 999.98 | 1.36 | -1.09
Operator Number | 1100 | 4 | 321.22 | 1099.84 | 5.44 | -4.37
10071 | 1138.52 | 4.77 | 321.22 | 1138.25 | 7.74 | -6.22
Well Name and Number | 1200 | 4.77 | 321.22 | 1199.51 | 11.72 | -9.42
Heath 6-62-15-0758BH2 | 1300 | 4.77 | 321.22 | 1299.17 | 18.21 | -14.63
API Number (if available) | 1400 | 4.77 | 321.22 | 1398.82 | 24.69 | -19.84
05-123-40369 | 1500 | 4.77 | 321.22 | 1498.47 | 31.17 | -25.04
Location: QQ SEC TWP RGE | 1600 | 4.77 | 321.22 | 1598.13 | 37.65 | -30.25
NENE 15 6N 62W | 1700 | 4.77 | 321.22 | 1697.78 | 44.14 | -35.46
Citing Type: Planned or Actual | 1800 | 4.77 | 321.22 | 1797.43 | 50.62 | -40.67
Planned | 1900 | 4.77 | 321.22 | 1897.09 | 57.1 | -45.88
Deviation Indicator | 2000 | 4.77 | 321.22 | 1996.74 | 63.59 | -51.09
Horizontal | 2100 | 4.77 | 321.22 | 2096.39 | 70.07 | -56.3
North Reference | 2200 | 4.77 | 321.22 | 2196.05 | 76.55 | -61.51
True | 2300 | 4.77 | 321.22 | 2295.7 | 83.04 | -66.71
Grid Type | 2400 | 4.77 | 321.22 | 2395.35 | 89.52 | -71.92
#VALUE! | 2500 | 4.77 | 321.22 | 2495.01 | 96 | -77.13
| 2600 | 4.77 | 321.22 | 2594.66 | 102.49 | -82.34
| 2700 | 4.77 | 321.22 | 2694.32 | 108.97 | -87.55
| 2800 | 4.77 | 321.22 | 2793.97 | 115.45 | -92.76
| 2900 | 4.77 | 321.22 | 2893.62 | 121.93 | -97.97
| 3000 | 4.77 | 321.22 | 2993.28 | 128.42 | -103.18
| 3100 | 4.77 | 321.22 | 3092.93 | 134.9 | -108.38
| 3200 | 4.77 | 321.22 | 3192.58 | 141.38 | -113.59
| 3300 | 4.77 | 321.22 | 3292.24 | 147.87 | -118.8
| 3400 | 4.77 | 321.22 | 3391.89 | 154.35 | -124.01
| 3500 | 4.77 | 321.22 | 3491.54 | 160.83 | -129.22
| 3600 | 4.77 | 321.22 | 3591.2 | 167.32 | -134.43
| 3700 | 4.77 | 321.22 | 3690.85 | 173.8 | -139.64
| 3800 | 4.77 | 321.22 | 3790.5 | 180.28 | -144.85
| 3900 | 4.77 | 321.22 | 3890.16 | 186.77 | -150.05
| 4000 | 4.77 | 321.22 | 3989.81 | 193.25 | -155.26
| 4100 | 4.77 | 321.22 | 4089.47 | 199.73 | -160.47
| 4200 | 4.77 | 321.22 | 4189.12 | 206.21 | -165.68
| 4300 | 4.77 | 321.22 | 4288.77 | 212.7 | -170.89
| 4400 | 4.77 | 321.22 | 4388.43 | 219.18 | -176.1
| 4500 | 4.77 | 321.22 | 4488.08 | 225.66 | -181.31
| 4600 | 4.77 | 321.22 | 4587.73 | 232.15 | -186.52
| 4700 | 4.77 | 321.22 | 4687.39 | 238.63 | -191.72
| 4800 | 4.77 | 321.22 | 4787.04 | 245.11 | -196.93
| 4900 | 4.77 | 321.22 | 4886.69 | 251.6 | -202.14
| 5000 | 4.77 | 321.22 | 4986.35 | 258.08 | -207.35
| 5100 | 4.77 | 321.22 | 5086 | 264.56 | -212.56
| 5200 | 4.77 | 321.22 | 5185.66 | 271.05 | -217.77
| 5223.72 | 4.77 | 321.22 | 5209.29 | 272.58 | -219
| 5300 | 3.245 | 321.22 | 5285.38 | 276.74 | -222.34
| 5400 | 1.245 | 321.22 | 5385.3 | 279.79 | -224.8
| 5462.24 | 0 | 0 | 5447.54 | 280.32 | -225.22
| 5500 | 0 | 0 | 5485.3 | 280.32 | -225.22
| 5600 | 0 | 0 | 5585.3 | 280.32 | -225.22
| 5700 | 0 | 0 | 5685.3 | 280.32 | -225.22
| 5800 | 0 | 0 | 5785.3 | 280.32 | -225.22
| 5900 | 0 | 0 | 5885.3 | 280.32 | -225.22
| 5962.24 | 0 | 0 | 5947.54 | 280.32 | -225.22
| 5975 | 1.531 | 180.252 | 5960.3 | 280.15 | -225.22
| 6000 | 4.531 | 180.252 | 5985.26 | 278.83 | -225.23
| 6025 | 7.531 | 180.252 | 6010.12 | 276.2 | -225.24
| 6050 | 10.531 | 180.252 | 6034.8 | 272.28 | -225.26
| 6075 | 13.531 | 180.252 | 6059.25 | 267.07 | -225.28
| 6100 | 16.531 | 180.252 | 6083.39 | 260.58 | -225.31
| 6125 | 19.531 | 180.252 | 6107.16 | 252.85 | -225.34
| 6150 | 22.531 | 180.252 | 6130.5 | 243.88 | -225.38
| 6175 | 25.531 | 180.252 | 6153.33 | 233.7 | -225.43
| 6200 | 28.531 | 180.252 | 6175.59 | 222.34 | -225.48
| 6225 | 31.531 | 180.252 | 6197.23 | 209.83 | -225.53
| 6250 | 34.531 | 180.252 | 6218.19 | 196.2 | -225.59
| 6275 | 37.531 | 180.252 | 6238.41 | 181.5 | -225.65
| 6300 | 40.531 | 180.252 | 6257.82 | 165.76 | -225.72
| 6325 | 43.531 | 180.252 | 6276.39 | 149.02 | -225.8
| 6350 | 46.531 | 180.252 | 6294.06 | 131.33 | -225.88
| 6375 | 49.531 | 180.252 | 6310.77 | 112.75 | -225.96
| 6400 | 52.531 | 180.252 | 6326.5 | 93.31 | -226.04
| 6425 | 55.531 | 180.252 | 6341.18 | 73.08 | -226.13
| 6450 | 58.531 | 180.252 | 6354.78 | 52.11 | -226.22
| 6475 | 61.531 | 180.252 | 6367.27 | 30.46 | -226.32
| 6500 | 64.531 | 180.252 | 6378.6 | 8.18 | -226.42
| 6525 | 67.531 | 180.252 | 6388.76 | -14.66 | -226.52
| 6550 | 70.531 | 180.252 | 6397.7 | -38 | -226.62
| 6575 | 73.531 | 180.252 | 6405.42 | -61.78 | -226.72
| 6600 | 76.531 | 180.252 | 6411.87 | -85.93 | -226.83
| 6625 | 79.531 | 180.252 | 6417.06 | -110.38 | -226.94
| 6650 | 82.531 | 180.252 | 6420.95 | -135.07 | -227.05
| 6675 | 85.531 | 180.252 | 6423.55 | -159.94 | -227.16
| 6700 | 88.531 | 180.252 | 6424.85 | -184.9 | -227.27
| 6714.61 | 90.284 | 180.252 | 6425 | -199.51 | -227.33
| 6800 | 90.284 | 180.252 | 6424.58 | -284.9 | -227.71
| 6900 | 90.284 | 180.252 | 6424.08 | -384.89 | -228.15
| 7000 | 90.284 | 180.252 | 6423.58 | -484.89 | -228.59
| 7100 | 90.284 | 180.252 | 6423.09 | -584.89 | -229.03
| 7200 | 90.284 | 180.252 | 6422.59 | -684.89 | -229.47
| 7300 | 90.284 | 180.252 | 6422.1 | -784.88 | -229.91
| 7400 | 90.284 | 180.252 | 6421.6 | -884.88 | -230.35
| 7500 | 90.284 | 180.252 | 6421.11 | -984.88 | -230.79
| 7600 | 90.284 | 180.252 | 6420.61 | -1084.88 | -231.23
| 7700 | 90.284 | 180.252 | 6420.12 | -1184.88 | -231.67
| 7800 | 90.284 | 180.252 | 6419.62 | -1284.87 | -232.11
| 7900 | 90.284 | 180.252 | 6419.13 | -1384.87 | -232.54
| 8000 | 90.284 | 180.252 | 6418.63 | -1484.87 | -232.98
| 8100 | 90.284 | 180.252 | 6418.13 | -1584.87 | -233.42
| 8200 | 90.284 | 180.252 | 6417.64 | -1684.87 | -233.86
| 8300 | 90.284 | 180.252 | 6417.14 | -1784.86 | -234.3
| 8400 | 90.284 | 180.252 | 6416.65 | -1884.86 | -234.74
| 8500 | 90.284 | 180.252 | 6416.15 | -1984.86 | -235.18
| 8600 | 90.284 | 180.252 | 6415.66 | -2084.86 | -235.62
| 8700 | 90.284 | 180.252 | 6415.16 | -2184.85 | -236.06
| 8800 | 90.284 | 180.252 | 6414.67 | -2284.85 | -236.5
| 8900 | 90.284 | 180.252 | 6414.17 | -2384.85 | -236.94
| 9000 | 90.284 | 180.252 | 6413.67 | -2484.85 | -237.38
| 9100 | 90.284 | 180.252 | 6413.18 | -2584.85 | -237.82
| 9200 | 90.284 | 180.252 | 6412.68 | -2684.84 | -238.26
| 9300 | 90.284 | 180.252 | 6412.19 | -2784.84 | -238.7
| 9400 | 90.284 | 180.252 | 6411.69 | -2884.84 | -239.14
| 9500 | 90.284 | 180.252 | 6411.2 | -2984.84 | -239.58
| 9600 | 90.284 | 180.252 | 6410.7 | -3084.83 | -240.02
| 9700 | 90.284 | 180.252 | 6410.21 | -3184.83 | -240.46
| 9800 | 90.284 | 180.252 | 6409.71 | -3284.83 | -240.9
| 9900 | 90.284 | 180.252 | 6409.22 | -3384.83 | -241.34
| 10000 | 90.284 | 180.252 | 6408.72 | -3484.83 | -241.78
| 10100 | 90.284 | 180.252 | 6408.22 | -3584.82 | -242.22
| 10200 | 90.284 | 180.252 | 6407.73 | -3684.82 | -242.66
| 10300 | 90.284 | 180.252 | 6407.23 | -3784.82 | -243.1
| 10400 | 90.284 | 180.252 | 6406.74 | -3884.82 | -243.54
| 10500 | 90.284 | 180.252 | 6406.24 | -3984.81 | -243.98
| 10600 | 90.284 | 180.252 | 6405.75 | -4084.81 | -244.42
| 10700 | 90.284 | 180.252 | 6405.25 | -4184.81 | -244.86
| 10800 | 90.284 | 180.252 | 6404.76 | -4284.81 | -245.3
| 10900 | 90.284 | 180.252 | 6404.26 | -4384.81 | -245.74
| 11000 | 90.284 | 180.252 | 6403.76 | -4484.8 | -246.18
| 11100 | 90.284 | 180.252 | 6403.27 | -4584.8 | -246.62
| 11200 | 90.284 | 180.252 | 6402.77 | -4684.8 | -247.06
| 11300 | 90.284 | 180.252 | 6402.28 | -4784.8 | -247.5
| 11400 | 90.284 | 180.252 | 6401.78 | -4884.79 | -247.94
| 11500 | 90.284 | 180.252 | 6401.29 | -4984.79 | -248.38
| 11600 | 90.284 | 180.252 | 6400.79 | -5084.79 | -248.82
| 11700 | 90.284 | 180.252 | 6400.3 | -5184.79 | -249.26
| 11800 | 90.284 | 180.252 | 6399.8 | -5284.79 | -249.7
| 11900 | 90.284 | 180.252 | 6399.31 | -5384.78 | -250.14
| 12000 | 90.284 | 180.252 | 6398.81 | -5484.78 | -250.58
| 12100 | 90.284 | 180.252 | 6398.31 | -5584.78 | -251.02
| 12200 | 90.284 | 180.252 | 6397.82 | -5684.78 | -251.46
| 12300 | 90.284 | 180.252 | 6397.32 | -5784.78 | -251.9
| 12400 | 90.284 | 180.252 | 6396.83 | -5884.77 | -252.34
| 12500 | 90.284 | 180.252 | 6396.33 | -5984.77 | -252.78
| 12600 | 90.284 | 180.252 | 6395.84 | -6084.77 | -253.22
| 12700 | 90.284 | 180.252 | 6395.34 | -6184.77 | -253.66
| 12800 | 90.284 | 180.252 | 6394.85 | -6284.76 | -254.1
| 12900 | 90.284 | 180.252 | 6394.35 | -6384.76 | -254.54
| 13000 | 90.284 | 180.252 | 6393.86 | -6484.76 | -254.98
| 13100 | 90.284 | 180.252 | 6393.36 | -6584.76 | -255.42
| 13200 | 90.284 | 180.252 | 6392.86 | -6684.76 | -255.86
| 13300 | 90.284 | 180.252 | 6392.37 | -6784.75 | -256.3
| 13400 | 90.284 | 180.252 | 6391.87 | -6884.75 | -256.74
| 13500 | 90.284 | 180.252 | 6391.38 | -6984.75 | -257.18
| 13600 | 90.284 | 180.252 | 6390.88 | -7084.75 | -257.62
| 13700 | 90.284 | 180.252 | 6390.39 | -7184.74 | -258.06
| 13800 | 90.284 | 180.252 | 6389.89 | -7284.74 | -258.5
| 13900 | 90.284 | 180.252 | 6389.4 | -7384.74 | -258.94
| 14000 | 90.284 | 180.252 | 6388.9 | -7484.74 | -259.38
| 14100 | 90.284 | 180.252 | 6388.4 | -7584.74 | -259.82
| 14200 | 90.284 | 180.252 | 6387.91 | -7684.73 | -260.26
| 14300 | 90.284 | 180.252 | 6387.41 | -7784.73 | -260.7
| 14400 | 90.284 | 180.252 | 6386.92 | -7884.73 | -261.14
| 14500 | 90.284 | 180.252 | 6386.42 | -7984.73 | -261.58
| 14600 | 90.284 | 180.252 | 6385.93 | -8084.72 | -262.02
| 14700 | 90.284 | 180.252 | 6385.43 | -8184.72 | -262.46
| 14800 | 90.284 | 180.252 | 6384.94 | -8284.72 | -262.9
| 14900 | 90.284 | 180.252 | 6384.44 | -8384.72 | -263.34
| 15000 | 90.284 | 180.252 | 6383.95 | -8484.72 | -263.78
| 15100 | 90.284 | 180.252 | 6383.45 | -8584.71 | -264.22
| 15200 | 90.284 | 180.252 | 6382.95 | -8684.71 | -264.66
| 15300 | 90.284 | 180.252 | 6382.46 | -8784.71 | -265.1
| 15400 | 90.284 | 180.252 | 6381.96 | -8884.71 | -265.54
| 15500 | 90.284 | 180.252 | 6381.47 | -8984.7 | -265.98
| 15600 | 90.284 | 180.252 | 6380.97 | -9084.7 | -266.42
| 15700 | 90.284 | 180.252 | 6380.48 | -9184.7 | -266.86
| 15800 | 90.284 | 180.252 | 6379.98 | -9284.7 | -267.3
| 15900 | 90.284 | 180.252 | 6379.49 | -9384.7 | -267.74
| 16000 | 90.284 | 180.252 | 6378.99 | -9484.69 | -268.18
| 16100 | 90.284 | 180.252 | 6378.49 | -9584.69 | -268.62
| 16199.58 | 90.284 | 180.252 | 6378 | -9684.27 | -269.05

## Lookup (hidden)
North Reference | RetunValue | Grid Type | ReturnValue | Deviation Indicator | ReturnValue
| 2 |  | 0 |  | 4
True |  | SPCS-Colorado Central-NAD27 |  | Directional
Grid |  | SPCS-Colorado Central-NAD83 |  | High Angle
|  | SPCS-Colorado North-NAD27 |  | Horizontal
SPCS-Colorado North-NAD83
SPCS-Colorado South-NAD27
SPCS-Colorado South-NAD83
UTM-Zone 12 NAD27
UTM-Zone 12 NAD83
UTM-Zone 13 NAD27
UTM-Zone 13 NAD83