## Data
Header Information | measured depth (ft) | inclination (°) | azimuth (°) | true vertical depth (ft) | northing +N/-S (ft) | easting +E/-W (ft)
Operator Name | 900 | 0 | 0 | 900 | 0 | 0
Bill Barrett Corp | 1000 | 2 | 18.092 | 999.98 | 1.66 | 0.54
Operator Number | 1094.94 | 3.899 | 18.092 | 1094.79 | 6.3 | 2.06
10071 | 1100 | 3.899 | 18.092 | 1099.84 | 6.63 | 2.17
Well Name and Number | 1200 | 3.899 | 18.092 | 1199.61 | 13.09 | 4.28
Heath 6-62-15-0758AH2 | 1300 | 3.899 | 18.092 | 1299.38 | 19.56 | 6.39
API Number (if available) | 1400 | 3.899 | 18.092 | 1399.14 | 26.02 | 8.5
05-123-40368 | 1500 | 3.899 | 18.092 | 1498.91 | 32.48 | 10.61
Location: QQ SEC TWP RGE | 1600 | 3.899 | 18.092 | 1598.68 | 38.95 | 12.72
NENE 15 6N 62W | 1700 | 3.899 | 18.092 | 1698.45 | 45.41 | 14.83
Citing Type: Planned or Actual | 1800 | 3.899 | 18.092 | 1798.22 | 51.87 | 16.95
Planned | 1900 | 3.899 | 18.092 | 1897.99 | 58.34 | 19.06
Deviation Indicator | 2000 | 3.899 | 18.092 | 1997.76 | 64.8 | 21.17
Horizontal | 2100 | 3.899 | 18.092 | 2097.52 | 71.26 | 23.28
North Reference | 2200 | 3.899 | 18.092 | 2197.29 | 77.73 | 25.39
True | 2300 | 3.899 | 18.092 | 2297.06 | 84.19 | 27.5
Grid Type | 2400 | 3.899 | 18.092 | 2396.83 | 90.65 | 29.62
#VALUE! | 2500 | 3.899 | 18.092 | 2496.6 | 97.12 | 31.73
| 2600 | 3.899 | 18.092 | 2596.37 | 103.58 | 33.84
| 2700 | 3.899 | 18.092 | 2696.14 | 110.04 | 35.95
| 2800 | 3.899 | 18.092 | 2795.9 | 116.5 | 38.06
| 2900 | 3.899 | 18.092 | 2895.67 | 122.97 | 40.17
| 3000 | 3.899 | 18.092 | 2995.44 | 129.43 | 42.28
| 3100 | 3.899 | 18.092 | 3095.21 | 135.89 | 44.4
| 3200 | 3.899 | 18.092 | 3194.98 | 142.36 | 46.51
| 3300 | 3.899 | 18.092 | 3294.75 | 148.82 | 48.62
| 3400 | 3.899 | 18.092 | 3394.52 | 155.28 | 50.73
| 3500 | 3.899 | 18.092 | 3494.28 | 161.75 | 52.84
| 3600 | 3.899 | 18.092 | 3594.05 | 168.21 | 54.95
| 3700 | 3.899 | 18.092 | 3693.82 | 174.67 | 57.06
| 3800 | 3.899 | 18.092 | 3793.59 | 181.14 | 59.18
| 3900 | 3.899 | 18.092 | 3893.36 | 187.6 | 61.29
| 4000 | 3.899 | 18.092 | 3993.13 | 194.06 | 63.4
| 4100 | 3.899 | 18.092 | 4092.89 | 200.53 | 65.51
| 4200 | 3.899 | 18.092 | 4192.66 | 206.99 | 67.62
| 4300 | 3.899 | 18.092 | 4292.43 | 213.45 | 69.73
| 4400 | 3.899 | 18.092 | 4392.2 | 219.92 | 71.84
| 4500 | 3.899 | 18.092 | 4491.97 | 226.38 | 73.96
| 4600 | 3.899 | 18.092 | 4591.74 | 232.84 | 76.07
| 4700 | 3.899 | 18.092 | 4691.51 | 239.31 | 78.18
| 4800 | 3.899 | 18.092 | 4791.27 | 245.77 | 80.29
| 4900 | 3.899 | 18.092 | 4891.04 | 252.23 | 82.4
| 5000 | 3.899 | 18.092 | 4990.81 | 258.7 | 84.51
| 5100 | 3.899 | 18.092 | 5090.58 | 265.16 | 86.63
| 5162.31 | 3.899 | 18.092 | 5152.75 | 269.19 | 87.94
| 5200 | 3.145 | 18.092 | 5190.37 | 271.39 | 88.66
| 5300 | 1.145 | 18.092 | 5290.29 | 274.95 | 89.82
| 5357.25 | 0 | 0 | 5347.54 | 275.49 | 90
| 5400 | 0 | 0 | 5390.29 | 275.49 | 90
| 5500 | 0 | 0 | 5490.29 | 275.49 | 90
| 5600 | 0 | 0 | 5590.29 | 275.49 | 90
| 5700 | 0 | 0 | 5690.29 | 275.49 | 90
| 5800 | 0 | 0 | 5790.29 | 275.49 | 90
| 5857.25 | 0 | 0 | 5847.54 | 275.49 | 90
| 5875 | 2.13 | 180.252 | 5865.28 | 275.16 | 90
| 5900 | 5.13 | 180.252 | 5890.23 | 273.58 | 89.99
| 5925 | 8.13 | 180.252 | 5915.06 | 270.69 | 89.98
| 5950 | 11.13 | 180.252 | 5939.7 | 266.51 | 89.96
| 5975 | 14.13 | 180.252 | 5964.1 | 261.05 | 89.94
| 6000 | 17.13 | 180.252 | 5988.17 | 254.31 | 89.91
| 6025 | 20.13 | 180.252 | 6011.86 | 246.33 | 89.87
| 6050 | 23.13 | 180.252 | 6035.09 | 237.11 | 89.83
| 6075 | 26.13 | 180.252 | 6057.82 | 226.69 | 89.79
| 6100 | 29.13 | 180.252 | 6079.96 | 215.1 | 89.73
| 6125 | 32.13 | 180.252 | 6101.47 | 202.37 | 89.68
| 6150 | 35.13 | 180.252 | 6122.29 | 188.52 | 89.62
| 6175 | 38.13 | 180.252 | 6142.35 | 173.61 | 89.55
| 6200 | 41.13 | 180.252 | 6161.6 | 157.66 | 89.48
| 6225 | 44.13 | 180.252 | 6179.99 | 140.74 | 89.41
| 6250 | 47.13 | 180.252 | 6197.47 | 122.87 | 89.33
| 6275 | 50.13 | 180.252 | 6213.99 | 104.11 | 89.25
| 6300 | 53.13 | 180.252 | 6229.51 | 84.51 | 89.16
| 6325 | 56.13 | 180.252 | 6243.98 | 64.13 | 89.07
| 6350 | 59.13 | 180.252 | 6257.36 | 43.01 | 88.98
| 6375 | 62.13 | 180.252 | 6269.62 | 21.23 | 88.88
| 6400 | 65.13 | 180.252 | 6280.73 | -1.17 | 88.78
| 6425 | 68.13 | 180.252 | 6290.64 | -24.11 | 88.68
| 6450 | 71.13 | 180.252 | 6299.34 | -47.55 | 88.58
| 6475 | 74.13 | 180.252 | 6306.8 | -71.4 | 88.47
| 6500 | 77.13 | 180.252 | 6313.01 | -95.62 | 88.37
| 6525 | 80.13 | 180.252 | 6317.94 | -120.12 | 88.26
| 6550 | 83.13 | 180.252 | 6321.58 | -144.85 | 88.15
| 6575 | 86.13 | 180.252 | 6323.92 | -169.74 | 88.04
| 6600 | 89.13 | 180.252 | 6324.95 | -194.72 | 87.93
| 6609.62 | 90.284 | 180.252 | 6325 | -204.34 | 87.89
| 6700 | 90.284 | 180.252 | 6324.55 | -294.71 | 87.49
| 6800 | 90.284 | 180.252 | 6324.05 | -394.71 | 87.05
| 6900 | 90.284 | 180.252 | 6323.56 | -494.71 | 86.61
| 7000 | 90.284 | 180.252 | 6323.06 | -594.71 | 86.17
| 7100 | 90.284 | 180.252 | 6322.57 | -694.71 | 85.73
| 7200 | 90.284 | 180.252 | 6322.07 | -794.7 | 85.29
| 7300 | 90.284 | 180.252 | 6321.57 | -894.7 | 84.85
| 7400 | 90.284 | 180.252 | 6321.08 | -994.7 | 84.41
| 7500 | 90.284 | 180.252 | 6320.58 | -1094.7 | 83.97
| 7600 | 90.284 | 180.252 | 6320.09 | -1194.69 | 83.53
| 7700 | 90.284 | 180.252 | 6319.59 | -1294.69 | 83.09
| 7800 | 90.284 | 180.252 | 6319.09 | -1394.69 | 82.65
| 7900 | 90.284 | 180.252 | 6318.6 | -1494.69 | 82.21
| 8000 | 90.284 | 180.252 | 6318.1 | -1594.69 | 81.77
| 8100 | 90.284 | 180.252 | 6317.6 | -1694.68 | 81.33
| 8200 | 90.284 | 180.252 | 6317.11 | -1794.68 | 80.89
| 8300 | 90.284 | 180.252 | 6316.61 | -1894.68 | 80.45
| 8400 | 90.284 | 180.252 | 6316.12 | -1994.68 | 80.01
| 8500 | 90.284 | 180.252 | 6315.62 | -2094.67 | 79.57
| 8600 | 90.284 | 180.252 | 6315.12 | -2194.67 | 79.13
| 8700 | 90.284 | 180.252 | 6314.63 | -2294.67 | 78.69
| 8800 | 90.284 | 180.252 | 6314.13 | -2394.67 | 78.25
| 8900 | 90.284 | 180.252 | 6313.64 | -2494.67 | 77.81
| 9000 | 90.284 | 180.252 | 6313.14 | -2594.66 | 77.37
| 9100 | 90.284 | 180.252 | 6312.64 | -2694.66 | 76.93
| 9200 | 90.284 | 180.252 | 6312.15 | -2794.66 | 76.49
| 9300 | 90.284 | 180.252 | 6311.65 | -2894.66 | 76.04
| 9400 | 90.284 | 180.252 | 6311.15 | -2994.65 | 75.6
| 9500 | 90.284 | 180.252 | 6310.66 | -3094.65 | 75.16
| 9600 | 90.284 | 180.252 | 6310.16 | -3194.65 | 74.72
| 9700 | 90.284 | 180.252 | 6309.67 | -3294.65 | 74.28
| 9800 | 90.284 | 180.252 | 6309.17 | -3394.65 | 73.84
| 9900 | 90.284 | 180.252 | 6308.67 | -3494.64 | 73.4
| 10000 | 90.284 | 180.252 | 6308.18 | -3594.64 | 72.96
| 10100 | 90.284 | 180.252 | 6307.68 | -3694.64 | 72.52
| 10200 | 90.284 | 180.252 | 6307.19 | -3794.64 | 72.08
| 10300 | 90.284 | 180.252 | 6306.69 | -3894.64 | 71.64
| 10400 | 90.284 | 180.252 | 6306.19 | -3994.63 | 71.2
| 10500 | 90.284 | 180.252 | 6305.7 | -4094.63 | 70.76
| 10600 | 90.284 | 180.252 | 6305.2 | -4194.63 | 70.32
| 10700 | 90.284 | 180.252 | 6304.7 | -4294.63 | 69.88
| 10800 | 90.284 | 180.252 | 6304.21 | -4394.62 | 69.44
| 10900 | 90.284 | 180.252 | 6303.71 | -4494.62 | 69
| 11000 | 90.284 | 180.252 | 6303.22 | -4594.62 | 68.56
| 11100 | 90.284 | 180.252 | 6302.72 | -4694.62 | 68.12
| 11200 | 90.284 | 180.252 | 6302.22 | -4794.62 | 67.68
| 11300 | 90.284 | 180.252 | 6301.73 | -4894.61 | 67.24
| 11400 | 90.284 | 180.252 | 6301.23 | -4994.61 | 66.8
| 11500 | 90.284 | 180.252 | 6300.74 | -5094.61 | 66.36
| 11600 | 90.284 | 180.252 | 6300.24 | -5194.61 | 65.92
| 11700 | 90.284 | 180.252 | 6299.74 | -5294.6 | 65.48
| 11800 | 90.284 | 180.252 | 6299.25 | -5394.6 | 65.04
| 11900 | 90.284 | 180.252 | 6298.75 | -5494.6 | 64.6
| 12000 | 90.284 | 180.252 | 6298.25 | -5594.6 | 64.16
| 12100 | 90.284 | 180.252 | 6297.76 | -5694.6 | 63.72
| 12200 | 90.284 | 180.252 | 6297.26 | -5794.59 | 63.28
| 12300 | 90.284 | 180.252 | 6296.77 | -5894.59 | 62.84
| 12400 | 90.284 | 180.252 | 6296.27 | -5994.59 | 62.4
| 12500 | 90.284 | 180.252 | 6295.77 | -6094.59 | 61.96
| 12600 | 90.284 | 180.252 | 6295.28 | -6194.58 | 61.52
| 12700 | 90.284 | 180.252 | 6294.78 | -6294.58 | 61.08
| 12800 | 90.284 | 180.252 | 6294.29 | -6394.58 | 60.64
| 12900 | 90.284 | 180.252 | 6293.79 | -6494.58 | 60.2
| 13000 | 90.284 | 180.252 | 6293.29 | -6594.58 | 59.76
| 13100 | 90.284 | 180.252 | 6292.8 | -6694.57 | 59.32
| 13200 | 90.284 | 180.252 | 6292.3 | -6794.57 | 58.88
| 13300 | 90.284 | 180.252 | 6291.81 | -6894.57 | 58.44
| 13400 | 90.284 | 180.252 | 6291.31 | -6994.57 | 58
| 13500 | 90.284 | 180.252 | 6290.81 | -7094.56 | 57.56
| 13600 | 90.284 | 180.252 | 6290.32 | -7194.56 | 57.12
| 13700 | 90.284 | 180.252 | 6289.82 | -7294.56 | 56.68
| 13800 | 90.284 | 180.252 | 6289.32 | -7394.56 | 56.24
| 13900 | 90.284 | 180.252 | 6288.83 | -7494.56 | 55.8
| 14000 | 90.284 | 180.252 | 6288.33 | -7594.55 | 55.36
| 14100 | 90.284 | 180.252 | 6287.84 | -7694.55 | 54.92
| 14200 | 90.284 | 180.252 | 6287.34 | -7794.55 | 54.48
| 14300 | 90.284 | 180.252 | 6286.84 | -7894.55 | 54.03
| 14400 | 90.284 | 180.252 | 6286.35 | -7994.54 | 53.59
| 14500 | 90.284 | 180.252 | 6285.85 | -8094.54 | 53.15
| 14600 | 90.284 | 180.252 | 6285.36 | -8194.54 | 52.71
| 14700 | 90.284 | 180.252 | 6284.86 | -8294.54 | 52.27
| 14800 | 90.284 | 180.252 | 6284.36 | -8394.54 | 51.83
| 14900 | 90.284 | 180.252 | 6283.87 | -8494.53 | 51.39
| 15000 | 90.284 | 180.252 | 6283.37 | -8594.53 | 50.95
| 15100 | 90.284 | 180.252 | 6282.87 | -8694.53 | 50.51
| 15200 | 90.284 | 180.252 | 6282.38 | -8794.53 | 50.07
| 15300 | 90.284 | 180.252 | 6281.88 | -8894.53 | 49.63
| 15400 | 90.284 | 180.252 | 6281.39 | -8994.52 | 49.19
| 15500 | 90.284 | 180.252 | 6280.89 | -9094.52 | 48.75
| 15600 | 90.284 | 180.252 | 6280.39 | -9194.52 | 48.31
| 15700 | 90.284 | 180.252 | 6279.9 | -9294.52 | 47.87
| 15800 | 90.284 | 180.252 | 6279.4 | -9394.51 | 47.43
| 15900 | 90.284 | 180.252 | 6278.91 | -9494.51 | 46.99
| 16000 | 90.284 | 180.252 | 6278.41 | -9594.51 | 46.55
| 16082.84 | 90.284 | 180.252 | 6278 | -9677.35 | 46.19

## Lookup (hidden)
North Reference | RetunValue | Grid Type | ReturnValue | Deviation Indicator | ReturnValue
| 2 |  | 0 |  | 4
True |  | SPCS-Colorado Central-NAD27 |  | Directional
Grid |  | SPCS-Colorado Central-NAD83 |  | High Angle
|  | SPCS-Colorado North-NAD27 |  | Horizontal
SPCS-Colorado North-NAD83
SPCS-Colorado South-NAD27
SPCS-Colorado South-NAD83
UTM-Zone 12 NAD27
UTM-Zone 12 NAD83
UTM-Zone 13 NAD27
UTM-Zone 13 NAD83