## Data
Header Information | measured depth (ft) | inclination (°) | azimuth (°) | true vertical depth (ft) | northing +N/-S (ft) | easting +E/-W (ft)
Operator Name | 900 | 0 | 0 | 900 | 0 | 0
Bill Barrett Corp | 1000 | 2 | 56.296 | 999.98 | 0.97 | 1.45
Operator Number | 1100 | 4 | 56.296 | 1099.84 | 3.87 | 5.81
10071 | 1200 | 6 | 56.296 | 1199.45 | 8.71 | 13.06
Well Name and Number | 1230.16 | 6.603 | 56.296 | 1229.43 | 10.55 | 15.81
Heath 6-62-15-0857BH2 | 1300 | 6.603 | 56.296 | 1298.81 | 15 | 22.49
API Number (if available) | 1400 | 6.603 | 56.296 | 1398.14 | 21.38 | 32.06
05-123-40367 | 1500 | 6.603 | 56.296 | 1497.48 | 27.76 | 41.62
Location: QQ SEC TWP RGE | 1600 | 6.603 | 56.296 | 1596.82 | 34.14 | 51.19
NENE 15 6N 62W | 1700 | 6.603 | 56.296 | 1696.15 | 40.53 | 60.76
Citing Type: Planned or Actual | 1800 | 6.603 | 56.296 | 1795.49 | 46.91 | 70.32
Planned | 1900 | 6.603 | 56.296 | 1894.83 | 53.29 | 79.89
Deviation Indicator | 2000 | 6.603 | 56.296 | 1994.16 | 59.67 | 89.45
Horizontal | 2100 | 6.603 | 56.296 | 2093.5 | 66.05 | 99.02
North Reference | 2200 | 6.603 | 56.296 | 2192.84 | 72.43 | 108.59
True | 2300 | 6.603 | 56.296 | 2292.17 | 78.81 | 118.15
Grid Type | 2400 | 6.603 | 56.296 | 2391.51 | 85.19 | 127.72
#VALUE! | 2500 | 6.603 | 56.296 | 2490.85 | 91.57 | 137.29
| 2600 | 6.603 | 56.296 | 2590.18 | 97.95 | 146.85
| 2700 | 6.603 | 56.296 | 2689.52 | 104.34 | 156.42
| 2800 | 6.603 | 56.296 | 2788.86 | 110.72 | 165.98
| 2900 | 6.603 | 56.296 | 2888.19 | 117.1 | 175.55
| 3000 | 6.603 | 56.296 | 2987.53 | 123.48 | 185.12
| 3100 | 6.603 | 56.296 | 3086.87 | 129.86 | 194.68
| 3200 | 6.603 | 56.296 | 3186.2 | 136.24 | 204.25
| 3300 | 6.603 | 56.296 | 3285.54 | 142.62 | 213.82
| 3400 | 6.603 | 56.296 | 3384.88 | 149 | 223.38
| 3500 | 6.603 | 56.296 | 3484.21 | 155.38 | 232.95
| 3600 | 6.603 | 56.296 | 3583.55 | 161.76 | 242.51
| 3700 | 6.603 | 56.296 | 3682.89 | 168.15 | 252.08
| 3800 | 6.603 | 56.296 | 3782.22 | 174.53 | 261.65
| 3900 | 6.603 | 56.296 | 3881.56 | 180.91 | 271.21
| 4000 | 6.603 | 56.296 | 3980.9 | 187.29 | 280.78
| 4100 | 6.603 | 56.296 | 4080.23 | 193.67 | 290.35
| 4200 | 6.603 | 56.296 | 4179.57 | 200.05 | 299.91
| 4300 | 6.603 | 56.296 | 4278.91 | 206.43 | 309.48
| 4400 | 6.603 | 56.296 | 4378.24 | 212.81 | 319.04
| 4500 | 6.603 | 56.296 | 4477.58 | 219.19 | 328.61
| 4600 | 6.603 | 56.296 | 4576.92 | 225.57 | 338.18
| 4700 | 6.603 | 56.296 | 4676.25 | 231.95 | 347.74
| 4800 | 6.603 | 56.296 | 4775.59 | 238.34 | 357.31
| 4900 | 6.603 | 56.296 | 4874.93 | 244.72 | 366.88
| 5000 | 6.603 | 56.296 | 4974.26 | 251.1 | 376.44
| 5100 | 6.603 | 56.296 | 5073.6 | 257.48 | 386.01
| 5129.71 | 6.603 | 56.296 | 5103.11 | 259.37 | 388.85
| 5200 | 5.197 | 56.296 | 5173.03 | 263.38 | 394.86
| 5300 | 3.197 | 56.296 | 5272.75 | 267.45 | 400.95
| 5400 | 1.197 | 56.296 | 5372.68 | 269.57 | 404.14
| 5459.87 | 0 | 0 | 5432.54 | 269.92 | 404.66
| 5500 | 0 | 0 | 5472.67 | 269.92 | 404.66
| 5600 | 0 | 0 | 5572.67 | 269.92 | 404.66
| 5700 | 0 | 0 | 5672.67 | 269.92 | 404.66
| 5800 | 0 | 0 | 5772.67 | 269.92 | 404.66
| 5900 | 0 | 0 | 5872.67 | 269.92 | 404.66
| 5959.87 | 0 | 0 | 5932.54 | 269.92 | 404.66
| 5975 | 1.816 | 180.251 | 5947.67 | 269.68 | 404.66
| 6000 | 4.816 | 180.251 | 5972.62 | 268.23 | 404.65
| 6025 | 7.816 | 180.251 | 5997.47 | 265.48 | 404.64
| 6050 | 10.816 | 180.251 | 6022.14 | 261.44 | 404.62
| 6075 | 13.816 | 180.251 | 6046.56 | 256.11 | 404.6
| 6100 | 16.816 | 180.251 | 6070.67 | 249.5 | 404.57
| 6125 | 19.816 | 180.251 | 6094.4 | 241.65 | 404.54
| 6150 | 22.816 | 180.251 | 6117.69 | 232.56 | 404.5
| 6175 | 25.816 | 180.251 | 6140.47 | 222.27 | 404.45
| 6200 | 28.816 | 180.251 | 6162.68 | 210.8 | 404.4
| 6225 | 31.816 | 180.251 | 6184.25 | 198.18 | 404.35
| 6250 | 34.816 | 180.251 | 6205.14 | 184.45 | 404.29
| 6275 | 37.816 | 180.251 | 6225.29 | 169.65 | 404.22
| 6300 | 40.816 | 180.251 | 6244.62 | 153.81 | 404.15
| 6325 | 43.816 | 180.251 | 6263.11 | 136.98 | 404.08
| 6350 | 46.816 | 180.251 | 6280.69 | 119.21 | 404
| 6375 | 49.816 | 180.251 | 6297.31 | 100.54 | 403.92
| 6400 | 52.816 | 180.251 | 6312.93 | 81.03 | 403.83
| 6425 | 55.816 | 180.251 | 6327.52 | 60.72 | 403.74
| 6450 | 58.816 | 180.251 | 6341.01 | 39.68 | 403.65
| 6475 | 61.816 | 180.251 | 6353.39 | 17.97 | 403.56
| 6500 | 64.816 | 180.251 | 6364.62 | -4.37 | 403.46
| 6525 | 67.816 | 180.251 | 6374.66 | -27.26 | 403.36
| 6550 | 70.816 | 180.251 | 6383.49 | -50.64 | 403.26
| 6575 | 73.816 | 180.251 | 6391.08 | -74.46 | 403.15
| 6600 | 76.816 | 180.251 | 6397.42 | -98.64 | 403.05
| 6625 | 79.816 | 180.251 | 6402.48 | -123.12 | 402.94
| 6650 | 82.816 | 180.251 | 6406.26 | -147.83 | 402.83
| 6675 | 85.816 | 180.251 | 6408.73 | -172.7 | 402.72
| 6700 | 88.816 | 180.251 | 6409.9 | -197.67 | 402.61
| 6712.04 | 90.26 | 180.251 | 6410 | -209.71 | 402.56
| 6800 | 90.26 | 180.251 | 6409.6 | -297.67 | 402.18
| 6900 | 90.26 | 180.251 | 6409.15 | -397.67 | 401.74
| 7000 | 90.26 | 180.251 | 6408.69 | -497.67 | 401.3
| 7100 | 90.26 | 180.251 | 6408.24 | -597.66 | 400.86
| 7200 | 90.26 | 180.251 | 6407.78 | -697.66 | 400.43
| 7300 | 90.26 | 180.251 | 6407.33 | -797.66 | 399.99
| 7400 | 90.26 | 180.251 | 6406.87 | -897.66 | 399.55
| 7500 | 90.26 | 180.251 | 6406.42 | -997.66 | 399.11
| 7600 | 90.26 | 180.251 | 6405.97 | -1097.65 | 398.67
| 7700 | 90.26 | 180.251 | 6405.51 | -1197.65 | 398.24
| 7800 | 90.26 | 180.251 | 6405.06 | -1297.65 | 397.8
| 7900 | 90.26 | 180.251 | 6404.6 | -1397.65 | 397.36
| 8000 | 90.26 | 180.251 | 6404.15 | -1497.65 | 396.92
| 8100 | 90.26 | 180.251 | 6403.69 | -1597.64 | 396.49
| 8200 | 90.26 | 180.251 | 6403.24 | -1697.64 | 396.05
| 8300 | 90.26 | 180.251 | 6402.78 | -1797.64 | 395.61
| 8400 | 90.26 | 180.251 | 6402.33 | -1897.64 | 395.17
| 8500 | 90.26 | 180.251 | 6401.88 | -1997.64 | 394.74
| 8600 | 90.26 | 180.251 | 6401.42 | -2097.63 | 394.3
| 8700 | 90.26 | 180.251 | 6400.97 | -2197.63 | 393.86
| 8800 | 90.26 | 180.251 | 6400.51 | -2297.63 | 393.42
| 8900 | 90.26 | 180.251 | 6400.06 | -2397.63 | 392.99
| 9000 | 90.26 | 180.251 | 6399.6 | -2497.63 | 392.55
| 9100 | 90.26 | 180.251 | 6399.15 | -2597.62 | 392.11
| 9200 | 90.26 | 180.251 | 6398.69 | -2697.62 | 391.67
| 9300 | 90.26 | 180.251 | 6398.24 | -2797.62 | 391.24
| 9400 | 90.26 | 180.251 | 6397.79 | -2897.62 | 390.8
| 9500 | 90.26 | 180.251 | 6397.33 | -2997.62 | 390.36
| 9600 | 90.26 | 180.251 | 6396.88 | -3097.61 | 389.92
| 9700 | 90.26 | 180.251 | 6396.42 | -3197.61 | 389.48
| 9800 | 90.26 | 180.251 | 6395.97 | -3297.61 | 389.05
| 9900 | 90.26 | 180.251 | 6395.51 | -3397.61 | 388.61
| 10000 | 90.26 | 180.251 | 6395.06 | -3497.61 | 388.17
| 10100 | 90.26 | 180.251 | 6394.61 | -3597.6 | 387.73
| 10200 | 90.26 | 180.251 | 6394.15 | -3697.6 | 387.3
| 10300 | 90.26 | 180.251 | 6393.7 | -3797.6 | 386.86
| 10400 | 90.26 | 180.251 | 6393.24 | -3897.6 | 386.42
| 10500 | 90.26 | 180.251 | 6392.79 | -3997.6 | 385.98
| 10600 | 90.26 | 180.251 | 6392.33 | -4097.59 | 385.55
| 10700 | 90.26 | 180.251 | 6391.88 | -4197.59 | 385.11
| 10800 | 90.26 | 180.251 | 6391.42 | -4297.59 | 384.67
| 10900 | 90.26 | 180.251 | 6390.97 | -4397.59 | 384.23
| 11000 | 90.26 | 180.251 | 6390.52 | -4497.59 | 383.8
| 11100 | 90.26 | 180.251 | 6390.06 | -4597.58 | 383.36
| 11200 | 90.26 | 180.251 | 6389.61 | -4697.58 | 382.92
| 11300 | 90.26 | 180.251 | 6389.15 | -4797.58 | 382.48
| 11400 | 90.26 | 180.251 | 6388.7 | -4897.58 | 382.04
| 11500 | 90.26 | 180.251 | 6388.24 | -4997.58 | 381.61
| 11600 | 90.26 | 180.251 | 6387.79 | -5097.57 | 381.17
| 11700 | 90.26 | 180.251 | 6387.33 | -5197.57 | 380.73
| 11800 | 90.26 | 180.251 | 6386.88 | -5297.57 | 380.29
| 11900 | 90.26 | 180.251 | 6386.43 | -5397.57 | 379.86
| 12000 | 90.26 | 180.251 | 6385.97 | -5497.57 | 379.42
| 12100 | 90.26 | 180.251 | 6385.52 | -5597.56 | 378.98
| 12200 | 90.26 | 180.251 | 6385.06 | -5697.56 | 378.54
| 12300 | 90.26 | 180.251 | 6384.61 | -5797.56 | 378.11
| 12400 | 90.26 | 180.251 | 6384.15 | -5897.56 | 377.67
| 12500 | 90.26 | 180.251 | 6383.7 | -5997.56 | 377.23
| 12600 | 90.26 | 180.251 | 6383.25 | -6097.55 | 376.79
| 12700 | 90.26 | 180.251 | 6382.79 | -6197.55 | 376.36
| 12800 | 90.26 | 180.251 | 6382.34 | -6297.55 | 375.92
| 12900 | 90.26 | 180.251 | 6381.88 | -6397.55 | 375.48
| 13000 | 90.26 | 180.251 | 6381.43 | -6497.55 | 375.04
| 13100 | 90.26 | 180.251 | 6380.97 | -6597.54 | 374.6
| 13200 | 90.26 | 180.251 | 6380.52 | -6697.54 | 374.17
| 13300 | 90.26 | 180.251 | 6380.06 | -6797.54 | 373.73
| 13400 | 90.26 | 180.251 | 6379.61 | -6897.54 | 373.29
| 13500 | 90.26 | 180.251 | 6379.16 | -6997.54 | 372.85
| 13600 | 90.26 | 180.251 | 6378.7 | -7097.53 | 372.42
| 13700 | 90.26 | 180.251 | 6378.25 | -7197.53 | 371.98
| 13800 | 90.26 | 180.251 | 6377.79 | -7297.53 | 371.54
| 13900 | 90.26 | 180.251 | 6377.34 | -7397.53 | 371.1
| 14000 | 90.26 | 180.251 | 6376.88 | -7497.53 | 370.67
| 14100 | 90.26 | 180.251 | 6376.43 | -7597.52 | 370.23
| 14200 | 90.26 | 180.251 | 6375.97 | -7697.52 | 369.79
| 14300 | 90.26 | 180.251 | 6375.52 | -7797.52 | 369.35
| 14400 | 90.26 | 180.251 | 6375.07 | -7897.52 | 368.92
| 14500 | 90.26 | 180.251 | 6374.61 | -7997.52 | 368.48
| 14600 | 90.26 | 180.251 | 6374.16 | -8097.51 | 368.04
| 14700 | 90.26 | 180.251 | 6373.7 | -8197.51 | 367.6
| 14800 | 90.26 | 180.251 | 6373.25 | -8297.51 | 367.17
| 14900 | 90.26 | 180.251 | 6372.79 | -8397.51 | 366.73
| 15000 | 90.26 | 180.251 | 6372.34 | -8497.51 | 366.29
| 15100 | 90.26 | 180.251 | 6371.89 | -8597.5 | 365.85
| 15200 | 90.26 | 180.251 | 6371.43 | -8697.5 | 365.41
| 15300 | 90.26 | 180.251 | 6370.98 | -8797.5 | 364.98
| 15400 | 90.26 | 180.251 | 6370.52 | -8897.5 | 364.54
| 15500 | 90.26 | 180.251 | 6370.07 | -8997.5 | 364.1
| 15600 | 90.26 | 180.251 | 6369.61 | -9097.49 | 363.66
| 15700 | 90.26 | 180.251 | 6369.16 | -9197.49 | 363.23
| 15800 | 90.26 | 180.251 | 6368.7 | -9297.49 | 362.79
| 15900 | 90.26 | 180.251 | 6368.25 | -9397.49 | 362.35
| 16000 | 90.26 | 180.251 | 6367.8 | -9497.49 | 361.91
| 16100 | 90.26 | 180.251 | 6367.34 | -9597.48 | 361.48
| 16174.77 | 90.26 | 180.251 | 6367 | -9672.25 | 361.15

## Lookup (hidden)
North Reference | RetunValue | Grid Type | ReturnValue | Deviation Indicator | ReturnValue
| 2 |  | 0 |  | 4
True |  | SPCS-Colorado Central-NAD27 |  | Directional
Grid |  | SPCS-Colorado Central-NAD83 |  | High Angle
|  | SPCS-Colorado North-NAD27 |  | Horizontal
SPCS-Colorado North-NAD83
SPCS-Colorado South-NAD27
SPCS-Colorado South-NAD83
UTM-Zone 12 NAD27
UTM-Zone 12 NAD83
UTM-Zone 13 NAD27
UTM-Zone 13 NAD83