## Data
Header Information | measured depth (ft) | inclination (°) | azimuth (°) | true vertical depth (ft) | northing +N/-S (ft) | easting +E/-W (ft)
Operator Name | 0 | 0 | 0 | 0 | 0 | 0
| 175 | 0.32 | 69.04 | 175 | 0.17 | 0.46
Operator Number | 359 | 0.46 | 63.77 | 358.99 | 0.69 | 1.6
| 450 | 0.42 | 108.68 | 449.99 | 0.74 | 2.24
Well Name and Number | 542 | 0.34 | 146.59 | 541.99 | 0.4 | 2.71
Razor 11H-0215A | 634 | 2.32 | 177.36 | 633.96 | -1.68 | 2.95
API Number (if available) | 726 | 4.81 | 179.61 | 725.78 | -7.4 | 3.06
| 818 | 6.82 | 175.92 | 817.3 | -16.71 | 3.48
Location: QQ SEC TWP RGE | 1002 | 9.1 | 169.04 | 999.52 | -41.9 | 7.02
| 1094 | 9.91 | 170.19 | 1090.25 | -56.84 | 9.75
Citing Type: Planned or Actual | 1186 | 10.52 | 171.96 | 1180.8 | -72.96 | 12.28
| 1277 | 11.04 | 177.61 | 1270.19 | -89.89 | 13.8
Deviation Indicator | 1369 | 12.56 | 182.92 | 1360.25 | -108.68 | 13.66
0 | 1460 | 13.98 | 189.04 | 1448.82 | -129.42 | 11.43
North Reference | 1552 | 14.77 | 191.33 | 1537.94 | -151.89 | 7.38
0 | 1643 | 15.56 | 194.52 | 1625.77 | -175.08 | 2.04
Grid Type | 1798 | 15.63 | 192.69 | 1775.07 | -215.58 | -7.76
#VALUE! | 1914 | 14.04 | 189.84 | 1887.2 | -244.69 | -13.6
| 2006 | 13.23 | 188.34 | 1976.6 | -266.1 | -17.03
| 2097 | 11.72 | 185.7 | 2065.45 | -285.6 | -19.46
| 2189 | 13.85 | 203.74 | 2155.2 | -304.99 | -24.83
| 2280 | 12.78 | 201.18 | 2243.76 | -324.35 | -32.85
| 2372 | 12.27 | 201.67 | 2333.57 | -342.92 | -40.13
| 2463 | 13.13 | 210.54 | 2422.35 | -360.81 | -48.96
| 2555 | 11.65 | 209.38 | 2512.2 | -377.91 | -58.83
| 2646 | 11.03 | 207.65 | 2601.43 | -393.62 | -67.37
| 2738 | 10.32 | 208.21 | 2691.83 | -408.68 | -75.35
| 2830 | 10.82 | 198.16 | 2782.28 | -424.15 | -81.94
| 2922 | 10.4 | 199.4 | 2872.71 | -440.19 | -87.39
| 3013 | 12.3 | 196.23 | 2961.92 | -457.24 | -92.83
| 3104 | 13.91 | 191.18 | 3050.55 | -477.28 | -97.66
| 3196 | 12.11 | 192.28 | 3140.19 | -497.56 | -101.85
| 3287 | 11.77 | 180.89 | 3229.23 | -516.17 | -104.03
| 3378 | 10.54 | 178.84 | 3318.51 | -533.77 | -104.01
| 3470 | 11.79 | 180.12 | 3408.77 | -551.59 | -103.85
| 3562 | 11.63 | 178.18 | 3498.86 | -570.25 | -103.58
| 3653 | 14.36 | 188.44 | 3587.53 | -590.59 | -104.95
| 3745 | 14.8 | 185.99 | 3676.57 | -613.56 | -107.85
| 3837 | 15.4 | 191.53 | 3765.39 | -637.22 | -111.51
| 4019 | 12.9 | 189.47 | 3941.86 | -680.94 | -119.69
| 4111 | 11.18 | 186.86 | 4031.83 | -699.93 | -122.44
| 4202 | 10.46 | 184.36 | 4121.21 | -716.93 | -124.13
| 4293 | 12.31 | 193.11 | 4210.43 | -734.61 | -126.95
| 4477 | 10.52 | 189.92 | 4390.78 | -770.27 | -134.3
| 4568 | 9.89 | 190.04 | 4480.34 | -786.14 | -137.09
| 4660 | 8.37 | 187.45 | 4571.17 | -800.56 | -139.34
| 4751 | 7.45 | 188.87 | 4661.31 | -812.96 | -141.11
| 4843 | 7.17 | 193.21 | 4752.56 | -824.44 | -143.34
| 4936 | 4.97 | 190.58 | 4845.03 | -834.05 | -145.4
| 5028 | 2.1 | 194.84 | 4936.85 | -839.6 | -146.57
| 5119 | 0.37 | 224.08 | 5027.82 | -841.43 | -147.2
| 5211 | 1.74 | 14.61 | 5119.81 | -840.29 | -147.05
| 5303 | 2.02 | 347 | 5211.76 | -837.36 | -147.06
| 5350 | 6.54 | 352.23 | 5258.62 | -833.89 | -147.61
| 5395 | 9.01 | 346.75 | 5303.2 | -827.92 | -148.77
| 5442 | 12.72 | 339.24 | 5349.36 | -819.5 | -151.45
| 5487 | 16 | 342.04 | 5392.95 | -808.97 | -155.12
| 5534 | 19.58 | 347.33 | 5437.69 | -795.11 | -158.84
| 5579 | 23 | 350.82 | 5479.62 | -779.07 | -161.9
| 5626 | 26.77 | 353.21 | 5522.25 | -759.49 | -164.62
| 5674 | 30.02 | 351.34 | 5564.47 | -736.88 | -167.7
| 5721 | 35.46 | 353.27 | 5603.99 | -711.7 | -171.07
| 5769 | 38.41 | 355.73 | 5642.35 | -682.99 | -173.82
| 5816 | 43.4 | 357.11 | 5677.86 | -652.29 | -175.72
| 5864 | 48.17 | 356.92 | 5711.33 | -617.94 | -177.51
| 5911 | 53.61 | 357.86 | 5740.97 | -581.52 | -179.16
| 5959 | 58.84 | 358.27 | 5767.64 | -541.66 | -180.5
| 6006 | 63.52 | 359.53 | 5790.29 | -500.5 | -181.28
| 6054 | 69.06 | 359.85 | 5809.59 | -456.57 | -181.52
| 6101 | 73.65 | 359.26 | 5824.61 | -412.05 | -181.87
| 6149 | 77.3 | 359.31 | 5836.64 | -365.6 | -182.45
| 6196 | 81.46 | 0.24 | 5845.3 | -319.42 | -182.63
| 6261 | 87.1 | 1.44 | 5851.78 | -254.77 | -181.67
| 6358 | 91.02 | 1.11 | 5853.37 | -157.83 | -179.52
| 6453 | 90.31 | 2.56 | 5852.27 | -62.89 | -176.48
| 6547 | 88.89 | 3.81 | 5852.93 | 30.96 | -171.25
| 6642 | 88.87 | 6.02 | 5854.78 | 125.59 | -163.12
| 6737 | 89.68 | 5.79 | 5855.98 | 220.08 | -153.34
| 6832 | 90.36 | 7.25 | 5855.95 | 314.46 | -142.56
| 6927 | 89.96 | 6.82 | 5855.69 | 408.74 | -130.92
| 7022 | 90.61 | 3.72 | 5855.21 | 503.33 | -122.2
| 7117 | 89.89 | 5.72 | 5854.8 | 598 | -114.38
| 7212 | 90.3 | 4.85 | 5854.64 | 692.59 | -105.63
| 7307 | 90.06 | 0.41 | 5854.34 | 787.47 | -101.27
| 7402 | 88.58 | 0.19 | 5855.47 | 882.46 | -100.77
| 7497 | 88.85 | 0.52 | 5857.6 | 977.43 | -100.19
| 7592 | 88.12 | 359.99 | 5860.11 | 1072.4 | -99.76
| 7686 | 89.19 | 359.9 | 5862.32 | 1166.37 | -99.85
| 7782 | 89.03 | 358.56 | 5863.81 | 1262.35 | -101.14
| 7876 | 89.15 | 357.99 | 5865.3 | 1356.29 | -103.97
| 7971 | 89.01 | 357.72 | 5866.83 | 1451.21 | -107.53
| 8066 | 88.99 | 0.51 | 5868.49 | 1546.18 | -108.99
| 8160 | 90.62 | 1.72 | 5868.81 | 1640.16 | -107.17
| 8255 | 88.91 | 359.8 | 5869.2 | 1735.14 | -105.91
| 8349 | 89.81 | 1.72 | 5870.25 | 1829.12 | -104.66
| 8444 | 89.84 | 359.73 | 5870.54 | 1924.11 | -103.46
| 8536 | 90 | 0.53 | 5870.66 | 2016.1 | -103.25
| 8627 | 90.22 | 359.89 | 5870.49 | 2107.1 | -102.91
| 8718 | 89.8 | 359.94 | 5870.47 | 2198.1 | -103.05
| 8810 | 90.25 | 0.08 | 5870.43 | 2290.1 | -103.03
| 8900 | 88.4 | 0.31 | 5871.49 | 2380.09 | -102.73
| 8992 | 88.11 | 0.41 | 5874.3 | 2472.05 | -102.15
| 9083 | 90.25 | 0.11 | 5875.6 | 2563.03 | -101.74
| 9175 | 89.72 | 359.51 | 5875.62 | 2655.03 | -102.04
| 9266 | 88.42 | 357.56 | 5877.1 | 2745.98 | -104.37
| 9358 | 88.42 | 357.38 | 5879.64 | 2837.86 | -108.43
| 9450 | 88.7 | 357.33 | 5881.95 | 2929.73 | -112.67
| 9542 | 90.46 | 357 | 5882.62 | 3021.61 | -117.22
| 9633 | 90.19 | 358.54 | 5882.11 | 3112.54 | -120.76
| 9726 | 89.88 | 0 | 5882.05 | 3205.53 | -121.95
| 9816 | 88.92 | 0.7 | 5882.99 | 3295.52 | -121.4
| 9909 | 90.12 | 1.03 | 5883.77 | 3388.5 | -119.99
| 10001 | 89.01 | 0.8 | 5884.47 | 3480.49 | -118.52
| 10093 | 89.62 | 1.3 | 5885.57 | 3572.47 | -116.84
| 10184 | 89.82 | 1.08 | 5886.01 | 3663.44 | -114.95
| 10276 | 90.39 | 1.04 | 5885.84 | 3755.43 | -113.25
| 10369 | 90.3 | 0.86 | 5885.28 | 3848.41 | -111.7
| 10460 | 89.3 | 359.34 | 5885.6 | 3939.41 | -111.55
| 10552 | 88.73 | 359.4 | 5887.18 | 4031.39 | -112.56
| 10644 | 88.98 | 359.02 | 5889.02 | 4123.36 | -113.83
| 10736 | 89.13 | 358.66 | 5890.54 | 4215.33 | -115.69
| 10827 | 90.09 | 358.84 | 5891.16 | 4306.31 | -117.67
| 10919 | 91.81 | 358.69 | 5889.63 | 4398.27 | -119.66
| 11010 | 90.96 | 358.37 | 5887.43 | 4489.21 | -121.99
| 11102 | 88.6 | 358.67 | 5887.79 | 4581.17 | -124.37
| 11194 | 90.05 | 1.64 | 5888.87 | 4673.15 | -124.12
| 11285 | 88.09 | 0.76 | 5890.35 | 4764.12 | -122.21
| 11377 | 87.83 | 0.7 | 5893.62 | 4856.05 | -121.04
| 11468 | 89.03 | 2.21 | 5896.12 | 4946.98 | -118.73
| 11561 | 87.87 | 359.38 | 5898.63 | 5039.93 | -117.44
| 11652 | 87.65 | 357.41 | 5902.19 | 5130.82 | -119.99
| 11743 | 90.86 | 358.31 | 5903.37 | 5221.74 | -123.38
| 11835 | 91.17 | 358.01 | 5901.74 | 5313.67 | -126.34
| 11926 | 88.88 | 358.21 | 5901.7 | 5404.62 | -129.34
| 12018 | 88.47 | 359.82 | 5903.83 | 5496.58 | -130.92
| 12110 | 88.68 | 359.48 | 5906.12 | 5588.55 | -131.48
| 12201 | 87.35 | 1.27 | 5909.27 | 5679.48 | -130.89
| 12293 | 87.28 | 0.18 | 5913.58 | 5771.37 | -129.72
| 12385 | 87.46 | 0.04 | 5917.8 | 5863.28 | -129.55
| 12476 | 87.9 | 359.79 | 5921.49 | 5954.2 | -129.68
| 12568 | 89.09 | 0.63 | 5923.9 | 6046.17 | -129.34
| 12659 | 90.34 | 0.72 | 5924.36 | 6137.16 | -128.27
| 12707 | 90.61 | 0.81 | 5923.96 | 6185.15 | -127.63
| 12751 | 90.61 | 0.81 | 5923.49 | 6229.14 | -127.01

## Lookup (hidden)
North Reference | RetunValue | Grid Type | ReturnValue | Deviation Indicator | ReturnValue
| 1 |  | 0 |  | 1
True |  | SPCS-Colorado Central-NAD27 |  | Directional
Grid |  | SPCS-Colorado Central-NAD83 |  | High Angle
|  | SPCS-Colorado North-NAD27 |  | Horizontal
SPCS-Colorado North-NAD83
SPCS-Colorado South-NAD27
SPCS-Colorado South-NAD83
UTM-Zone 12 NAD27
UTM-Zone 12 NAD83
UTM-Zone 13 NAD27
UTM-Zone 13 NAD83