## Data
Header Information | measured depth (ft) | inclination (°) | azimuth (°) | true vertical depth (ft) | northing +N/-S (ft) | easting +E/-W (ft)
Operator Name | 0 | 0 | 0 | 0 | 0 | 0
Encana Oil & Gas (USA) Inc. | 244 | 0.9 | 17.92 | 243.99 | 1.82 | 0.59
Operator Number | 334 | 1.82 | 358.99 | 333.96 | 3.92 | 0.78
100185 | 424 | 3.81 | 355.83 | 423.85 | 8.34 | 0.54
Well Name and Number | 515 | 5.53 | 359.72 | 514.55 | 15.74 | 0.3
Ruhl 1B-32H-B264 | 605 | 6.45 | 357.59 | 604.05 | 25.12 | 0.06
API Number (if available) | 694 | 7.64 | 2.06 | 692.38 | 36.03 | 0.07
05-123-40284 | 784 | 10.61 | 2.93 | 781.23 | 50.29 | 0.71
Location: QQ SEC TWP RGE | 874 | 10.82 | 2.47 | 869.66 | 67 | 1.49
Section 32 | 965 | 11.31 | 0.83 | 958.97 | 84.46 | 1.99
Citing Type: Planned or Actual | 1057 | 11.24 | 2.52 | 1049.2 | 102.44 | 2.52
ACTUAL | 1151 | 10.31 | 359.76 | 1141.54 | 120 | 2.88
Deviation Indicator | 1277 | 9.97 | 4.18 | 1265.57 | 142.16 | 3.63
Horizontal | 1459 | 12.45 | 359.17 | 1444.09 | 177.49 | 4.5
North Reference | 1641 | 12.4 | 357.83 | 1621.83 | 216.64 | 3.47
True | 1822 | 9.86 | 354.59 | 1799.41 | 251.49 | 1.27
Grid Type | 2003 | 4.65 | 357.2 | 1978.9 | 274.26 | -0.55
#VALUE! | 2183 | 1.22 | 153.65 | 2158.74 | 279.84 | -0.05
| 2366 | 1.47 | 131.45 | 2341.69 | 276.54 | 2.57
| 2549 | 1.73 | 130.28 | 2524.61 | 273.2 | 6.44
| 2731 | 0.27 | 61.72 | 2706.58 | 271.62 | 8.91
| 2912 | 0.33 | 98.4 | 2887.58 | 271.75 | 9.8
| 3092 | 0.9 | 257.52 | 3067.58 | 271.37 | 8.94
| 3275 | 0.84 | 259.57 | 3250.56 | 270.81 | 6.21
| 3457 | 0.83 | 281.68 | 3432.54 | 270.84 | 3.61
| 3637 | 0.34 | 260.16 | 3612.53 | 271.01 | 1.81
| 3823 | 0.65 | 73.07 | 3798.52 | 271.23 | 2.27
| 4013 | 0.77 | 36.73 | 3988.51 | 272.56 | 4.07
| 4203 | 0.54 | 253.46 | 4178.51 | 273.33 | 3.97
| 4391 | 1.71 | 313.03 | 4366.47 | 274.99 | 1.07
| 4581 | 1.16 | 286.12 | 4556.41 | 277.46 | -2.85
| 4771 | 0.76 | 215.5 | 4746.39 | 276.97 | -5.43
| 4961 | 0.93 | 325.87 | 4936.38 | 277.22 | -7.02
| 5151 | 1.47 | 207.51 | 5126.36 | 276.34 | -9.01
| 5341 | 0.65 | 77.93 | 5316.34 | 274.4 | -9.09
| 5530 | 0.54 | 113.27 | 5505.33 | 274.27 | -7.22
| 5720 | 1.04 | 165.35 | 5695.31 | 272.25 | -5.96
| 5910 | 0.5 | 142.45 | 5885.29 | 269.92 | -5.02
| 6100 | 0.13 | 153.66 | 6075.29 | 269.07 | -4.42
| 6194 | 0.17 | 297.52 | 6169.29 | 269.04 | -4.5
| 6241 | 0.19 | 171.58 | 6216.29 | 269 | -4.55
| 6289 | 3.71 | 177.81 | 6264.25 | 267.37 | -4.47
| 6336 | 7.39 | 181.64 | 6311.03 | 262.82 | -4.5
| 6384 | 10.84 | 182.57 | 6358.41 | 255.23 | -4.79
| 6431 | 13.7 | 179.19 | 6404.34 | 245.24 | -4.91
| 6479 | 17.38 | 176.62 | 6450.57 | 232.4 | -4.41
| 6526 | 21.56 | 178.2 | 6494.88 | 216.75 | -3.73
| 6574 | 24.77 | 182 | 6539 | 197.88 | -3.8
| 6621 | 27.61 | 182.64 | 6581.17 | 177.16 | -4.64
| 6668 | 31.47 | 182.39 | 6622.06 | 154.01 | -5.66
| 6716 | 35.08 | 180.05 | 6662.18 | 127.69 | -6.19
| 6763 | 40.26 | 179.24 | 6699.37 | 98.98 | -6
| 6810 | 45.41 | 180.07 | 6733.83 | 67.04 | -5.82
| 6858 | 49.94 | 179.93 | 6766.14 | 31.56 | -5.82
| 6905 | 51.9 | 180.85 | 6795.77 | -4.92 | -6.07
| 6953 | 56.39 | 180.48 | 6823.87 | -43.81 | -6.52
| 7000 | 61.43 | 179.93 | 6848.14 | -84.05 | -6.66
| 7048 | 64.91 | 177.93 | 6869.8 | -126.86 | -5.85
| 7095 | 67.44 | 177.13 | 6888.78 | -169.82 | -3.99
| 7143 | 70.86 | 176.19 | 6905.87 | -214.59 | -1.38
| 7190 | 75.36 | 176.82 | 6919.52 | -259.47 | 1.36
| 7237 | 77.4 | 178.45 | 6930.58 | -305.1 | 3.24
| 7284 | 79.91 | 177.81 | 6939.83 | -351.15 | 4.75
| 7332 | 84.02 | 178.05 | 6946.54 | -398.64 | 6.47
| 7425 | 90.4 | 178.25 | 6951.06 | -491.44 | 9.46
| 7515 | 89.09 | 177.28 | 6951.46 | -581.36 | 12.97
| 7606 | 88.66 | 177.42 | 6953.25 | -672.25 | 17.18
| 7697 | 89.53 | 178.23 | 6954.69 | -763.17 | 20.63
| 7792 | 90.03 | 179.83 | 6955.05 | -858.15 | 22.24
| 7887 | 90.03 | 179.24 | 6955 | -953.15 | 23.01
| 7982 | 90.6 | 180.22 | 6954.48 | -1048.14 | 23.46
| 8077 | 90.74 | 180.05 | 6953.37 | -1143.14 | 23.23
| 8171 | 90.4 | 179.97 | 6952.43 | -1237.13 | 23.22
| 8266 | 90.03 | 179.85 | 6952.08 | -1332.13 | 23.37
| 8360 | 89.46 | 180.1 | 6952.5 | -1426.13 | 23.41
| 8455 | 89.4 | 180.25 | 6953.44 | -1521.12 | 23.12
| 8550 | 89.26 | 180.31 | 6954.55 | -1616.12 | 22.65
| 8644 | 88.89 | 180.63 | 6956.07 | -1710.1 | 21.88
| 8739 | 87.95 | 180.78 | 6958.69 | -1805.06 | 20.71
| 8835 | 88.69 | 180.76 | 6961.5 | -1901.01 | 19.42
| 8930 | 88.52 | 180.77 | 6963.82 | -1995.97 | 18.16
| 9025 | 88.96 | 180.38 | 6965.9 | -2090.94 | 17.2
| 9119 | 90 | 181.03 | 6966.76 | -2184.93 | 16.05
| 9214 | 90.57 | 179.8 | 6966.28 | -2279.92 | 15.36
| 9309 | 89.16 | 180.66 | 6966.51 | -2374.92 | 14.98
| 9404 | 89.46 | 180.11 | 6967.65 | -2469.91 | 14.34
| 9499 | 89.63 | 179.6 | 6968.41 | -2564.91 | 14.58
| 9594 | 91.04 | 179.44 | 6967.85 | -2659.9 | 15.38
| 9689 | 91.38 | 180.57 | 6965.85 | -2754.88 | 15.37
| 9783 | 90.54 | 180.53 | 6964.27 | -2848.86 | 14.47
| 9878 | 90.94 | 179.38 | 6963.04 | -2943.85 | 14.54
| 9973 | 91.28 | 179.75 | 6961.2 | -3038.83 | 15.26
| 10069 | 91.61 | 177.41 | 6958.78 | -3134.76 | 17.64
| 10163 | 91.01 | 176.96 | 6956.63 | -3228.62 | 22.25
| 10258 | 89.97 | 175.51 | 6955.82 | -3323.41 | 28.49
| 10353 | 92.18 | 178.21 | 6954.04 | -3418.23 | 33.69
| 10447 | 91.21 | 183.31 | 6951.26 | -3512.15 | 32.45
| 10542 | 90.1 | 182.62 | 6950.17 | -3607.02 | 27.53
| 10637 | 90 | 185.02 | 6950.09 | -3701.8 | 21.21
| 10732 | 89.23 | 185.48 | 6950.73 | -3796.4 | 12.51
| 10827 | 88.26 | 184.56 | 6952.81 | -3891.01 | 4.2
| 10921 | 88.56 | 184.04 | 6955.41 | -3984.71 | -2.84
| 11016 | 88.96 | 182.61 | 6957.47 | -4079.52 | -8.35
| 11111 | 90.17 | 181.91 | 6958.19 | -4174.44 | -12.1
| 11206 | 90.77 | 181.85 | 6957.41 | -4269.39 | -15.21
| 11301 | 91.41 | 181.7 | 6955.61 | -4364.33 | -18.16
| 11380 | 91.21 | 182.19 | 6953.8 | -4443.26 | -20.84
| 11443 | 91.21 | 182.19 | 6952.47 | -4506.2 | -23.24

## Lookup (hidden)
North Reference | RetunValue | Grid Type | ReturnValue | Deviation Indicator | ReturnValue
| 2 |  | 0 |  | 4
True |  | SPCS-Colorado Central-NAD27 |  | Directional
Grid |  | SPCS-Colorado Central-NAD83 |  | High Angle
|  | SPCS-Colorado North-NAD27 |  | Horizontal
SPCS-Colorado North-NAD83
SPCS-Colorado South-NAD27
SPCS-Colorado South-NAD83
UTM-Zone 12 NAD27
UTM-Zone 12 NAD83
UTM-Zone 13 NAD27
UTM-Zone 13 NAD83