## Data
Header Information | measured depth (ft) | inclination (°) | azimuth (°) | true vertical depth (ft) | northing +N/-S (ft) | easting +E/-W (ft)
Operator Name | 0 | 0 | 0 | 0 | 0 | 0
Encana Oil & Gas (USA) Inc. | 244 | 1.31 | 45.9 | 243.98 | 1.94 | 2
Operator Number | 336 | 2.39 | 31.78 | 335.93 | 4.3 | 3.77
100185 | 428 | 3.8 | 33.93 | 427.79 | 8.46 | 6.48
Well Name and Number | 519 | 5.5 | 24.71 | 518.49 | 14.93 | 9.99
Ruhl 1C-32H-B264 | 611 | 6.9 | 30.17 | 609.95 | 23.71 | 14.61
API Number (if available) | 701 | 8.68 | 33.85 | 699.12 | 34.03 | 21.11
05-123-40279 | 791 | 11.56 | 39.34 | 787.71 | 46.64 | 30.61
Location: QQ SEC TWP RGE | 882 | 11.32 | 40.18 | 876.9 | 60.52 | 42.15
Section 32 | 973 | 11.82 | 40.38 | 966.05 | 74.44 | 53.95
Citing Type: Planned or Actual | 1062 | 11.42 | 37.36 | 1053.23 | 88.39 | 65.2
ACTUAL | 1153 | 10.74 | 36.49 | 1142.53 | 102.37 | 75.71
Deviation Indicator | 1276 | 10.15 | 37 | 1263.49 | 120.24 | 89.05
Horizontal | 1367 | 11.84 | 42.24 | 1352.82 | 133.55 | 100.15
North Reference | 1459 | 10.48 | 41.79 | 1443.08 | 146.78 | 112.08
True | 1552 | 10.69 | 41 | 1534.5 | 159.6 | 123.37
Grid Type | 1641 | 11.36 | 39.61 | 1621.86 | 172.58 | 134.37
#VALUE! | 1821 | 10.76 | 42.29 | 1798.51 | 198.67 | 156.98
| 2003 | 9.02 | 33.8 | 1977.81 | 223.09 | 176.35
| 2183 | 7.75 | 33.95 | 2155.88 | 244.89 | 190.98
| 2366 | 5.33 | 46.42 | 2337.69 | 260.98 | 204.03
| 2549 | 2.27 | 60.33 | 2520.27 | 268.64 | 213.34
| 2731 | 0.50 1 | 53.59 | 2702.22 | 269.71 | 216.83
| 2912 | 1.10 1 | 44.33 | 2883.2 | 267.59 | 218.19
| 3092 | 1.00 1 | 1.57 | 3063.17 | 265.88 | 220.74
| 3275 | 0.81 | 97 | 3246.15 | 265.4 | 223.59
| 3457 | 0.91 3 | 0.24 | 3428.14 | 265.97 | 223.61
| 3637 | 0.40 3 | 27.9 | 3608.13 | 267.22 | 222.05
| 3823 | 0.51 2 | 27.07 | 3794.13 | 267.21 | 221.09
| 4013 | 0.20 2 | 43.06 | 3984.12 | 266.48 | 220.18
| 4202 | 0.26 2 | 90.32 | 4173.12 | 266.48 | 219.48
| 4391 | 1.01 3 | 39.82 | 4362.11 | 268.19 | 218.51
| 4581 | 0.30 2 | 36.8 | 4552.1 | 269.49 | 217.51
| 4770 | 1.19 3 | 29.94 | 4741.08 | 270.92 | 216.12
| 4961 | 2.11 3 | 27.06 | 4932 | 275.59 | 213.21
| 5150 | 1.01 2 | 76.63 | 5120.94 | 278.7 | 209.66
| 5340 | 0.65 | 81.42 | 5310.93 | 279.05 | 209.07
| 5530 | 0.13 1 | 72.28 | 5500.93 | 279 | 210.16
| 5720 | 0.24 | 74.63 | 5690.93 | 278.89 | 210.57
| 5909 | 0.26 | 70.36 | 5879.92 | 279.14 | 211.36
| 6100 | 0.85 1 | 18.61 | 6070.91 | 278.61 | 213.01
| 6289 | 0.41 1 | 35.55 | 6259.9 | 277.46 | 214.72
| 6478 | 0.39 2 | 90.8 | 6448.9 | 277.2 | 214.59
| 6573 | 0.54 2 | 74.65 | 6543.9 | 277.35 | 213.84
| 6668 | 7.12 1 | 62.31 | 6638.66 | 271.77 | 215.18
| 6763 | 14.31 1 | 74.13 | 6731.95 | 254.46 | 218.18
| 6858 | 21.42 1 | 77.84 | 6822.32 | 225.41 | 220.03
| 6952 | 29.98 1 | 81.17 | 6906.94 | 184.7 | 220.2
| 7047 | 39.26 1 | 72.76 | 6985.08 | 131 | 223.51
| 7142 | 50.43 1 | 79.67 | 7052.37 | 64.31 | 227.53
| 7237 | 61.18 1 | 80.22 | 7105.68 | -14.15 | 227.58
| 7332 | 72.32 1 | 83.46 | 7143.13 | -101.23 | 224.68
| 7385 | 78.76 1 | 83.98 | 7156.36 | -152.42 | 221.35
| 7513 | 83.47 1 | 83.84 | 7176.13 | -278.55 | 212.73
| 7604 | 85.26 1 | 83.38 | 7185.06 | -368.93 | 207.03
| 7695 | 87.01 1 | 83.86 | 7191.19 | -459.54 | 201.29
| 7790 | 88.69 1 | 82.19 | 7194.76 | -554.33 | 196.29
| 7885 | 91.41 1 | 80.93 | 7194.68 | -649.29 | 193.7
| 7980 | 91.08 1 | 80.5 | 7192.61 | -744.26 | 192.51
| 8075 | 91.88 1 | 79.14 | 7190.16 | -839.22 | 192.81
| 8169 | 92.05 1 | 77.89 | 7186.93 | -933.13 | 195.25
| 8264 | 91.71 1 | 77.49 | 7183.82 | -1028 | 199.07
| 8358 | 92.79 1 | 77.79 | 7180.13 | -1121.85 | 202.94
| 8453 | 91.82 1 | 76.45 | 7176.31 | -1216.65 | 207.71
| 8548 | 91.38 1 | 77.41 | 7173.65 | -1311.48 | 212.8
| 8643 | 90.91 1 | 79.54 | 7171.76 | -1406.42 | 215.32
| 8737 | 90.17 1 | 78.91 | 7170.87 | -1500.4 | 216.6
| 8833 | 92.45 1 | 81.07 | 7168.68 | -1596.37 | 216.61
| 8928 | 89.90 1 | 80.31 | 7166.73 | -1691.33 | 215.47
| 9023 | 89.70 1 | 80.58 | 7167.06 | -1786.33 | 214.73
| 9117 | 88.76 1 | 80.04 | 7168.32 | -1880.32 | 214.22
| 9212 | 88.49 1 | 79.69 | 7170.6 | -1975.29 | 214.45
| 9307 | 89.19 1 | 80.14 | 7172.52 | -2070.27 | 214.59
| 9402 | 90.20 1 | 80.13 | 7173.03 | -2165.27 | 214.36
| 9497 | 90.10 1 | 79.65 | 7172.78 | -2260.26 | 214.55
| 9592 | 91.88 1 | 80.81 | 7171.14 | -2355.24 | 214.17
| 9687 | 90.84 1 | 80.12 | 7168.89 | -2450.21 | 213.4
| 9782 | 89.56 1 | 79.49 | 7168.55 | -2545.21 | 213.72
| 9876 | 89.87 1 | 78.99 | 7169.02 | -2639.2 | 214.97
| 9972 | 90.47 1 | 79.82 | 7168.74 | -2735.19 | 215.96
| 10067 | 90.54 1 | 80.11 | 7167.9 | -2830.19 | 216.02
| 10161 | 90.77 1 | 80.13 | 7166.82 | -2924.18 | 215.82
| 10256 | 89.76 1 | 80.49 | 7166.39 | -3019.18 | 215.31
| 10351 | 89.70 1 | 80.34 | 7166.83 | -3114.17 | 214.62
| 10446 | 91.38 1 | 81.94 | 7165.94 | -3209.14 | 212.73
| 10540 | 88.15 1 | 80.19 | 7166.32 | -3303.11 | 210.98
| 10635 | 90.77 1 | 82.08 | 7167.22 | -3398.08 | 209.1
| 10730 | 89.93 1 | 80.14 | 7166.64 | -3493.05 | 207.26
| 10825 | 90.20 1 | 75.89 | 7166.53 | -3587.97 | 210.55
| 10920 | 89.80 1 | 77.22 | 7166.53 | -3682.8 | 216.26
| 11014 | 89.03 1 | 78.28 | 7167.49 | -3776.72 | 219.95
| 11109 | 89.83 1 | 79.24 | 7168.44 | -3871.69 | 222.01
| 11204 | 89.46 1 | 80.85 | 7169.02 | -3966.69 | 221.93
| 11299 | 88.63 1 | 81.49 | 7170.61 | -4061.65 | 219.99
| 11394 | 88.42 1 | 80.96 | 7173.05 | -4156.6 | 217.96
| 11489 | 88.42 1 | 80.11 | 7175.67 | -4251.56 | 217.08
| 11583 | 88.13 1 | 80.25 | 7178.5 | -4345.51 | 216.78
| 11678 | 88.02 1 | 80.02 | 7181.69 | -4440.46 | 216.56
| 11689 | 87.95 1 | 80.22 | 7182.08 | -4451.45 | 216.53
| 11754 | 87.95 1 | 80.22 | 7184.4 | -4516.41 | 216.28

## Lookup (hidden)
North Reference | RetunValue | Grid Type | ReturnValue | Deviation Indicator | ReturnValue
| 2 |  | 0 |  | 4
True |  | SPCS-Colorado Central-NAD27 |  | Directional
Grid |  | SPCS-Colorado Central-NAD83 |  | High Angle
|  | SPCS-Colorado North-NAD27 |  | Horizontal
SPCS-Colorado North-NAD83
SPCS-Colorado South-NAD27
SPCS-Colorado South-NAD83
UTM-Zone 12 NAD27
UTM-Zone 12 NAD83
UTM-Zone 13 NAD27
UTM-Zone 13 NAD83