## Data
Header Information | measured depth (ft) | inclination (°) | azimuth (°) | true vertical depth (ft) | northing +N/-S (ft) | easting +E/-W (ft)
Operator Name | 0 | 0 | 0 | 0 | 0 | 0
Bonanza Creek | 453 | 0 | 0 | 453 | 0 | 0
Operator Number | 505 | 0.7 | 190.2 | 505 | -0.31 | -0.06
8960 | 598 | 0.8 | 220.1 | 597.99 | -1.37 | -0.58
Well Name and Number | 689 | 0.8 | 211.2 | 688.98 | -2.4 | -1.31
State Antelope A-U-2HNB | 781 | 0.7 | 214.3 | 780.97 | -3.41 | -1.96
API Number (if available) | 872 | 0.7 | 202.4 | 871.97 | -4.38 | -2.49
05-123-41071 | 964 | 0.9 | 322.9 | 963.96 | -4.33 | -3.14
Location: QQ SEC TWP RGE | 1056 | 1.7 | 343.1 | 1055.94 | -2.45 | -3.97
NWNW 2-5N-62W | 1147 | 1.8 | 336.7 | 1146.9 | 0.16 | -4.93
Citing Type: Planned or Actual | 1239 | 1.8 | 338.8 | 1238.85 | 2.83 | -6.02
Actual | 1331 | 1.8 | 339.1 | 1330.81 | 5.53 | -7.06
Deviation Indicator | 1423 | 1.8 | 340.3 | 1422.76 | 8.24 | -8.06
Horizontal | 1514 | 1.8 | 346 | 1513.72 | 10.97 | -8.89
North Reference | 1606 | 3.2 | 334.1 | 1605.63 | 14.68 | -10.36
0 | 1697 | 4.3 | 334.6 | 1696.43 | 20.05 | -12.93
Grid Type | 1789 | 5.9 | 342.1 | 1788.06 | 27.67 | -15.87
#VALUE! | 1880 | 7.6 | 351.1 | 1878.43 | 38.06 | -18.24
| 1966 | 10.1 | 348.5 | 1963.4 | 51.07 | -20.62
| 2051 | 12.1 | 344.1 | 2046.81 | 66.95 | -24.55
| 2135 | 12.5 | 349.3 | 2128.88 | 84.35 | -28.65
| 2220 | 13.1 | 349.6 | 2211.77 | 102.86 | -32.09
| 2304 | 14.4 | 350.6 | 2293.36 | 122.53 | -35.52
| 2389 | 16.7 | 347.7 | 2375.25 | 144.89 | -39.85
| 2474 | 19.1 | 341 | 2456.13 | 169.98 | -46.98
| 2559 | 20.8 | 339.5 | 2536.03 | 197.27 | -56.79
| 2644 | 22.9 | 340.3 | 2614.92 | 226.98 | -67.65
| 2728 | 23.6 | 342.5 | 2692.1 | 258.4 | -78.22
| 2813 | 25 | 345.7 | 2769.57 | 292.04 | -87.77
| 2898 | 25.5 | 347.9 | 2846.45 | 327.33 | -96.04
| 2983 | 26.3 | 348.7 | 2922.91 | 363.69 | -103.57
| 3068 | 28 | 348.1 | 2998.55 | 401.68 | -111.37
| 3153 | 30.5 | 349.8 | 3072.7 | 442.44 | -119.31
| 3238 | 31.6 | 346.1 | 3145.53 | 485.29 | -128.48
| 3323 | 33.1 | 345.4 | 3217.33 | 529.37 | -139.68
| 3408 | 35.3 | 345.7 | 3287.63 | 575.64 | -151.6
| 3493 | 36.4 | 345.5 | 3356.53 | 623.85 | -163.98
| 3578 | 37.6 | 343.6 | 3424.41 | 673.15 | -177.62
| 3663 | 36.8 | 344.7 | 3492.12 | 722.58 | -191.66
| 3748 | 35.6 | 346.1 | 3560.71 | 771.16 | -204.32
| 3833 | 33.1 | 347.6 | 3630.88 | 817.85 | -215.25
| 3918 | 30.2 | 347.8 | 3703.23 | 861.42 | -224.75
| 4005 | 29.7 | 347.3 | 3778.61 | 903.84 | -234.11
| 4091 | 25.7 | 345.1 | 3854.75 | 942.66 | -243.6
| 4176 | 24.4 | 345 | 3931.75 | 977.43 | -252.88
| 4261 | 22.8 | 344.9 | 4009.64 | 1010.29 | -261.71
| 4346 | 21.4 | 345.2 | 4088.39 | 1041.18 | -269.97
| 4431 | 20.7 | 345.3 | 4167.72 | 1070.71 | -277.74
| 4517 | 18.7 | 346.6 | 4248.68 | 1098.82 | -284.79
| 4605 | 17.7 | 347.2 | 4332.28 | 1125.59 | -291.03
| 4690 | 15.8 | 347.9 | 4413.67 | 1149.51 | -296.32
| 4775 | 15.2 | 347.7 | 4495.57 | 1171.71 | -301.11
| 4860 | 14.3 | 346.9 | 4577.77 | 1192.82 | -305.87
| 4947 | 12 | 342.9 | 4662.49 | 1211.94 | -310.96
| 5032 | 9.9 | 343.1 | 4745.94 | 1227.38 | -315.69
| 5117 | 7.6 | 348.9 | 4829.94 | 1239.88 | -318.89
| 5204 | 5.2 | 351 | 4916.39 | 1249.43 | -320.62
| 5289 | 3.9 | 0.2 | 5001.12 | 1256.12 | -321.21
| 5374 | 1.8 | 8.3 | 5086.02 | 1260.33 | -321.01
| 5461 | 1.2 | 13.7 | 5172.99 | 1262.57 | -320.59
| 5550 | 1.1 | 26.1 | 5261.97 | 1264.24 | -320
| 5637 | 0.9 | 16.8 | 5348.95 | 1265.65 | -319.43
| 5723 | 0.6 | 154.7 | 5434.95 | 1265.89 | -319.05
| 5808 | 0.8 | 123.4 | 5519.94 | 1265.16 | -318.36
| 5893 | 0.8 | 104.9 | 5604.94 | 1264.68 | -317.29
| 5928 | 0.7 | 103.5 | 5639.93 | 1264.56 | -316.85
| 5973 | 1.7 | 65.3 | 5684.92 | 1264.78 | -315.97
| 6015 | 7.5 | 67.7 | 5726.77 | 1266.08 | -312.87
| 6057 | 12.9 | 62.1 | 5768.09 | 1269.32 | -306.18
| 6100 | 18.3 | 65.9 | 5809.49 | 1274.32 | -295.77
| 6142 | 22.7 | 66.7 | 5848.82 | 1280.22 | -282.3
| 6185 | 25.8 | 72.4 | 5888.03 | 1286.34 | -265.76
| 6228 | 30.1 | 82.3 | 5926.03 | 1290.62 | -246.13
| 6270 | 35.5 | 90 | 5961.33 | 1292.03 | -223.47
| 6313 | 38.3 | 91.7 | 5995.72 | 1291.63 | -197.66
| 6357 | 42.5 | 92.6 | 6029.22 | 1290.56 | -169.17
| 6400 | 45.8 | 92.4 | 6060.07 | 1289.25 | -139.25
| 6444 | 49.8 | 92.3 | 6089.62 | 1287.91 | -106.69
| 6489 | 55.9 | 90.9 | 6116.78 | 1286.93 | -70.86
| 6533 | 61.1 | 87.9 | 6139.77 | 1287.35 | -33.36
| 6576 | 65.2 | 83.2 | 6159.19 | 1290.35 | 4.86
| 6618 | 68.9 | 81.2 | 6175.57 | 1295.61 | 43.17
| 6661 | 75.3 | 81.6 | 6188.78 | 1301.72 | 83.6
| 6703 | 81.6 | 84.8 | 6197.18 | 1306.58 | 124.44
| 6746 | 86.8 | 87.2 | 6201.53 | 1309.56 | 167.1
| 6789 | 89 | 89.4 | 6203.1 | 1310.83 | 210.04
| 6876 | 89.5 | 91.1 | 6204.24 | 1310.45 | 297.03
| 6968 | 90.8 | 91.3 | 6204 | 1308.53 | 389.01
| 7059 | 89.3 | 92.1 | 6203.92 | 1305.83 | 479.97
| 7151 | 88.4 | 91.8 | 6205.77 | 1302.7 | 571.89
| 7243 | 88.1 | 89.6 | 6208.58 | 1301.57 | 663.84
| 7335 | 88.9 | 88 | 6210.99 | 1303.5 | 755.78
| 7426 | 90.9 | 86.4 | 6211.15 | 1307.95 | 846.67
| 7518 | 91.7 | 86.3 | 6209.06 | 1313.8 | 938.46
| 7609 | 92 | 87.3 | 6206.12 | 1318.88 | 1029.27
| 7701 | 93.1 | 87.7 | 6202.03 | 1322.89 | 1121.09
| 7793 | 92.1 | 87.9 | 6197.86 | 1326.42 | 1212.92
| 7884 | 90.5 | 88.4 | 6195.79 | 1329.35 | 1303.85
| 7969 | 89.4 | 88.4 | 6195.86 | 1331.73 | 1388.81
| 8054 | 90.9 | 87.9 | 6195.64 | 1334.47 | 1473.77
| 8138 | 88.5 | 88.9 | 6196.08 | 1336.81 | 1557.72
| 8223 | 88.4 | 89.5 | 6198.38 | 1338 | 1642.68
| 8308 | 88.2 | 89.1 | 6200.9 | 1339.04 | 1727.64
| 8393 | 87.9 | 88.3 | 6203.8 | 1340.97 | 1812.57
| 8477 | 88.1 | 86.6 | 6206.73 | 1344.7 | 1896.43
| 8562 | 90.2 | 89.6 | 6207.99 | 1347.52 | 1981.36
| 8647 | 91.2 | 92.2 | 6206.95 | 1346.18 | 2066.34
| 8732 | 89.5 | 91.5 | 6206.43 | 1343.44 | 2151.29
| 8817 | 89 | 90.8 | 6207.54 | 1341.73 | 2236.26
| 8902 | 89.7 | 90.4 | 6208.51 | 1340.84 | 2321.25
| 8987 | 88.9 | 88.6 | 6209.55 | 1341.58 | 2406.24
| 9073 | 88.7 | 87.2 | 6211.35 | 1344.74 | 2492.16
| 9158 | 90.6 | 88.8 | 6211.87 | 1347.7 | 2577.1
| 9243 | 90.2 | 86.9 | 6211.27 | 1350.89 | 2662.03
| 9328 | 89.8 | 84.7 | 6211.27 | 1357.12 | 2746.8
| 9415 | 91 | 84.9 | 6210.67 | 1365 | 2833.44
| 9500 | 92.3 | 85.7 | 6208.22 | 1371.96 | 2918.11
| 9585 | 91.8 | 86.7 | 6205.18 | 1377.59 | 3002.87
| 9670 | 91.3 | 87 | 6202.88 | 1382.26 | 3087.71
| 9755 | 90.1 | 86.6 | 6201.84 | 1387 | 3172.57
| 9840 | 89.5 | 85.3 | 6202.14 | 1393.01 | 3257.35
| 9927 | 90.7 | 85.5 | 6201.98 | 1399.98 | 3344.07
| 10014 | 90.2 | 85.9 | 6201.3 | 1406.51 | 3430.82
| 10100 | 89.8 | 86.8 | 6201.3 | 1411.98 | 3516.65
| 10185 | 89.4 | 86.6 | 6201.89 | 1416.88 | 3601.51
| 10270 | 91.1 | 87.2 | 6201.52 | 1421.47 | 3686.38
| 10357 | 90.2 | 87.7 | 6200.54 | 1425.34 | 3773.28
| 10444 | 90 | 88.5 | 6200.38 | 1428.23 | 3860.24
| 10529 | 88.6 | 88.6 | 6201.42 | 1430.38 | 3945.2
| 10614 | 90.2 | 89.5 | 6202.31 | 1431.79 | 4030.18
| 10697 | 89.6 | 89.3 | 6202.46 | 1432.66 | 4113.18
| 10784 | 87.3 | 89.5 | 6204.81 | 1433.57 | 4200.13
| 10871 | 85.2 | 87.3 | 6210.5 | 1435.99 | 4286.9
| 10900 | 85.2 | 86.9 | 6212.93 | 1437.45 | 4315.76
| 10967 | 87.5 | 86.9 | 6217.19 | 1441.07 | 4382.53

## Lookup (hidden)
North Reference | RetunValue | Grid Type | ReturnValue | Deviation Indicator | ReturnValue
| 1 |  | 0 |  | 4
True |  | SPCS-Colorado Central-NAD27 |  | Directional
Grid |  | SPCS-Colorado Central-NAD83 |  | High Angle
|  | SPCS-Colorado North-NAD27 |  | Horizontal
SPCS-Colorado North-NAD83
SPCS-Colorado South-NAD27
SPCS-Colorado South-NAD83
UTM-Zone 12 NAD27
UTM-Zone 12 NAD83
UTM-Zone 13 NAD27
UTM-Zone 13 NAD83