## Data
Header Information | measured depth (ft) | inclination (°) | azimuth (°) | true vertical depth (ft) | northing +N/-S (ft) | easting +E/-W (ft)
Operator Name | 0 | 0 | 0 | 0 | 0 | 0
Bonanza Creek Energy Inc | 504 | 0.6 | 34 | 503.99 | 2.19 | 1.48
Operator Number | 597 | 0.7 | 25.5 | 596.98 | 3.1 | 1.99
8960 | 688 | 0.7 | 32.2 | 687.98 | 4.08 | 2.53
Well Name and Number | 780 | 0.8 | 48.1 | 779.97 | 4.98 | 3.31
State Antelope A11-U41-2HNC | 872 | 0.9 | 45.3 | 871.96 | 5.92 | 4.3
API Number (if available) | 963 | 1.1 | 212.1 | 962.96 | 5.68 | 4.34
05-123-41072 | 1055 | 1.1 | 207 | 1054.94 | 4.15 | 3.47
Location: QQ SEC TWP RGE | 1146 | 0.7 | 204.2 | 1145.93 | 2.86 | 2.85
NWNW 2-5N-62W | 1238 | 0.9 | 221.6 | 1237.92 | 1.81 | 2.14
Citing Type: Planned or Actual | 1330 | 0.9 | 242 | 1329.91 | 0.93 | 1.02
Actual | 1422 | 0.6 | 252.8 | 1421.9 | 0.45 | -0.08
Deviation Indicator | 1513 | 0.5 | 225.3 | 1512.89 | 0.03 | -0.82
Horizontal | 1606 | 0.4 | 194.5 | 1605.89 | -0.57 | -1.19
North Reference | 1696 | 0.4 | 168.6 | 1695.89 | -1.19 | -1.2
0 | 1788 | 1.5 | 321 | 1787.88 | -0.56 | -1.9
Grid Type | 1879 | 2.7 | 327 | 1878.82 | 2.16 | -3.81
#VALUE! | 1964 | 3.7 | 332.1 | 1963.69 | 6.26 | -6.19
| 2049 | 5.3 | 336.9 | 2048.42 | 12.3 | -9.01
| 2133 | 6.6 | 339.7 | 2131.97 | 20.39 | -12.21
| 2218 | 7.2 | 334.7 | 2216.35 | 29.79 | -16.18
| 2303 | 8.2 | 335.5 | 2300.58 | 40.12 | -20.97
| 2388 | 11.5 | 339.7 | 2384.32 | 53.59 | -26.43
| 2473 | 12.5 | 338.4 | 2467.46 | 70.09 | -32.75
| 2558 | 14.2 | 336.8 | 2550.16 | 88.23 | -40.25
| 2643 | 16.1 | 340.7 | 2632.21 | 108.93 | -48.25
| 2728 | 17.3 | 337 | 2713.62 | 131.69 | -57.08
| 2813 | 19.2 | 336.3 | 2794.34 | 156.13 | -67.64
| 2898 | 19.8 | 338.1 | 2874.47 | 182.28 | -78.63
| 2983 | 20.2 | 335.4 | 2954.34 | 208.98 | -90.11
| 3068 | 21.4 | 333.4 | 3033.8 | 236.19 | -103.16
| 3153 | 20.8 | 335.7 | 3113.11 | 263.82 | -116.31
| 3238 | 20 | 336.1 | 3192.77 | 290.86 | -128.41
| 3323 | 23.2 | 337.3 | 3271.79 | 319.6 | -140.77
| 3410 | 25.8 | 338.7 | 3350.96 | 353.06 | -154.26
| 3496 | 26.9 | 340.6 | 3428.02 | 388.85 | -167.52
| 3581 | 28.8 | 339.5 | 3503.17 | 426.17 | -181.08
| 3666 | 28.3 | 341.3 | 3577.84 | 464.43 | -194.71
| 3751 | 25.7 | 341.3 | 3653.57 | 500.98 | -207.08
| 3836 | 25 | 341.3 | 3730.38 | 535.45 | -218.75
| 3922 | 22.4 | 342 | 3809.12 | 568.25 | -229.64
| 4009 | 21.2 | 342.8 | 3889.9 | 599.05 | -239.42
| 4095 | 19.4 | 341.9 | 3970.55 | 627.48 | -248.45
| 4185 | 18.9 | 343.3 | 4055.57 | 655.65 | -257.29
| 4270 | 19.6 | 340.4 | 4135.82 | 682.27 | -266.02
| 4357 | 17.5 | 342.8 | 4218.3 | 708.51 | -274.79
| 4444 | 18 | 345.9 | 4301.16 | 734.05 | -281.93
| 4529 | 16.7 | 348 | 4382.29 | 758.73 | -287.67
| 4613 | 17.8 | 344.7 | 4462.51 | 782.92 | -293.57
| 4698 | 17.4 | 343.5 | 4543.53 | 807.64 | -300.61
| 4783 | 15.4 | 345.2 | 4625.07 | 830.74 | -307.1
| 4868 | 15.2 | 341.4 | 4707.06 | 852.21 | -313.54
| 4954 | 13 | 344.7 | 4790.47 | 872.23 | -319.69
| 5040 | 9.6 | 343.3 | 4874.79 | 888.43 | -324.3
| 5124 | 8.4 | 333.7 | 4957.76 | 900.64 | -329.03
| 5210 | 7.4 | 332.4 | 5042.94 | 911.18 | -334.38
| 5297 | 7.6 | 337.9 | 5129.2 | 921.48 | -339.14
| 5382 | 7.3 | 339.6 | 5213.48 | 931.75 | -343.14
| 5469 | 6.8 | 348.9 | 5299.82 | 941.98 | -346.06
| 5554 | 6.4 | 347.3 | 5384.26 | 951.54 | -348.07
| 5638 | 3.6 | 346.3 | 5467.93 | 958.67 | -349.72
| 5723 | 2.2 | 357.2 | 5552.82 | 962.9 | -350.43
| 5808 | 1 | 355.4 | 5637.79 | 965.27 | -350.57
| 5908 | 1.5 | 2.3 | 5737.76 | 967.44 | -350.59
| 5950 | 4.6 | 60.6 | 5779.71 | 968.82 | -349.1
| 5993 | 10.5 | 75.2 | 5822.32 | 970.67 | -343.8
| 6035 | 15.4 | 82.7 | 5863.24 | 972.36 | -334.57
| 6078 | 19.4 | 89.7 | 5904.27 | 973.12 | -321.75
| 6120 | 23.1 | 87.6 | 5943.41 | 973.5 | -306.54
| 6163 | 27.6 | 88.8 | 5982.26 | 974.06 | -288.15
| 6205 | 33.4 | 90.2 | 6018.43 | 974.23 | -266.84
| 6247 | 36 | 91.7 | 6052.96 | 973.82 | -242.94
| 6289 | 40.7 | 88.5 | 6085.89 | 973.81 | -216.89
| 6332 | 45.4 | 85.9 | 6117.31 | 975.27 | -187.59
| 6374 | 50.7 | 84.5 | 6145.37 | 977.9 | -156.48
| 6416 | 56.2 | 84.4 | 6170.37 | 981.17 | -122.91
| 6459 | 61.9 | 86.6 | 6192.48 | 984.04 | -86.16
| 6501 | 68.5 | 87.6 | 6210.09 | 985.96 | -48.1
| 6543 | 72.7 | 87.3 | 6224.04 | 987.72 | -8.54
| 6586 | 75.1 | 87.3 | 6235.96 | 989.67 | 32.73
| 6628 | 77.9 | 88 | 6245.76 | 991.34 | 73.53
| 6671 | 83.2 | 87.4 | 6252.82 | 993.04 | 115.9
| 6713 | 85.5 | 87.9 | 6256.96 | 994.76 | 157.65
| 6736 | 86.2 | 86.9 | 6258.62 | 995.8 | 180.57
| 6832 | 89.6 | 86.4 | 6262.14 | 1001.4 | 276.33
| 6923 | 92.2 | 86.5 | 6260.71 | 1007.04 | 367.13
| 7010 | 91 | 87.3 | 6258.28 | 1011.74 | 453.97
| 7095 | 90.2 | 88.9 | 6257.39 | 1014.56 | 538.91
| 7179 | 90.6 | 88.2 | 6256.8 | 1016.68 | 622.88
| 7265 | 89.9 | 89.5 | 6256.43 | 1018.41 | 708.86
| 7350 | 90.4 | 91.9 | 6256.21 | 1017.37 | 793.85
| 7435 | 90.2 | 90.6 | 6255.76 | 1015.51 | 878.83
| 7520 | 88.7 | 88.8 | 6256.58 | 1015.96 | 963.82
| 7605 | 87.2 | 86.6 | 6259.62 | 1019.37 | 1048.69
| 7692 | 87.7 | 86.1 | 6263.49 | 1024.9 | 1135.42
| 7777 | 88.3 | 84.4 | 6266.46 | 1031.93 | 1220.08
| 7862 | 90.4 | 84.1 | 6267.42 | 1040.45 | 1304.64
| 7946 | 91.6 | 84.8 | 6265.95 | 1048.57 | 1388.23
| 8031 | 91.2 | 85.5 | 6263.88 | 1055.76 | 1472.9
| 8116 | 91.7 | 88.1 | 6261.73 | 1060.5 | 1557.73
| 8200 | 90.3 | 89.3 | 6260.26 | 1062.4 | 1641.69
| 8285 | 88.3 | 88.6 | 6261.3 | 1063.96 | 1726.67
| 8372 | 89 | 87.6 | 6263.35 | 1066.85 | 1813.59
| 8457 | 89.8 | 85.2 | 6264.24 | 1072.18 | 1898.42
| 8542 | 91.3 | 86.9 | 6263.42 | 1078.04 | 1983.2
| 8626 | 91.6 | 87.9 | 6261.3 | 1081.85 | 2067.09
| 8711 | 90.8 | 88.6 | 6259.52 | 1084.44 | 2152.03
| 8797 | 90.8 | 90.2 | 6258.32 | 1085.34 | 2238.01
| 8882 | 88.9 | 88.3 | 6258.54 | 1086.45 | 2323
| 8966 | 89.8 | 87.8 | 6259.49 | 1089.31 | 2406.94
| 9051 | 90.9 | 87.5 | 6258.97 | 1092.8 | 2491.87
| 9136 | 92.8 | 90.1 | 6256.23 | 1094.58 | 2576.8
| 9223 | 90.5 | 89.5 | 6253.72 | 1094.88 | 2663.75
| 9308 | 88.4 | 89.1 | 6254.54 | 1095.92 | 2748.74
| 9393 | 89.4 | 87.9 | 6256.17 | 1098.14 | 2833.69
| 9477 | 89 | 86.7 | 6257.34 | 1102.1 | 2917.59
| 9562 | 89.6 | 85.2 | 6258.38 | 1108.1 | 3002.37
| 9647 | 90.5 | 84.2 | 6258.31 | 1115.96 | 3087
| 9731 | 92.8 | 85.1 | 6255.89 | 1123.78 | 3170.59
| 9816 | 92.8 | 87.8 | 6251.74 | 1129.04 | 3255.32
| 9903 | 91.3 | 89.2 | 6248.62 | 1131.32 | 3342.23
| 9988 | 88.4 | 88.7 | 6248.85 | 1132.87 | 3427.21
| 10073 | 87.9 | 88.6 | 6251.59 | 1134.87 | 3512.14
| 10158 | 89.8 | 88.2 | 6253.3 | 1137.25 | 3597.08
| 10242 | 88.5 | 86.9 | 6254.54 | 1140.84 | 3680.99
| 10328 | 89.6 | 87.5 | 6255.97 | 1145.04 | 3766.88
| 10413 | 88.9 | 87.9 | 6257.08 | 1148.45 | 3851.8
| 10500 | 89.8 | 86.6 | 6258.07 | 1152.62 | 3938.69
| 10585 | 89.6 | 85.1 | 6258.51 | 1158.77 | 4023.47
| 10670 | 91.4 | 86.8 | 6257.77 | 1164.78 | 4108.24
| 10754 | 91.8 | 89.2 | 6255.42 | 1167.71 | 4192.15
| 10839 | 90 | 90.4 | 6254.09 | 1168 | 4277.14
| 10924 | 88 | 90.5 | 6255.57 | 1167.34 | 4362.12
| 10983 | 87.6 | 89.5 | 6257.84 | 1167.34 | 4421.07
| 11050 | 87.6 | 89.5 | 6260.64 | 1167.92 | 4488.01

## Lookup (hidden)
North Reference | RetunValue | Grid Type | ReturnValue | Deviation Indicator | ReturnValue
| 1 |  | 0 |  | 4
True |  | SPCS-Colorado Central-NAD27 |  | Directional
Grid |  | SPCS-Colorado Central-NAD83 |  | High Angle
|  | SPCS-Colorado North-NAD27 |  | Horizontal
SPCS-Colorado North-NAD83
SPCS-Colorado South-NAD27
SPCS-Colorado South-NAD83
UTM-Zone 12 NAD27
UTM-Zone 12 NAD83
UTM-Zone 13 NAD27
UTM-Zone 13 NAD83