## Data
Header Information | measured depth (ft) | inclination (°) | azimuth (°) | true vertical depth (ft) | northing +N/-S (ft) | easting +E/-W (ft)
Operator Name | 0 | 0 | 0 | 0 | 0 | 0
Bonanza Creek Energy Inc | 504 | 0.3 | 94.5 | 504 | -0.1 | 1.32
Operator Number | 597 | 0.2 | 88.1 | 597 | -0.12 | 1.72
8960 | 689 | 0.1 | 156.7 | 689 | -0.19 | 1.91
Well Name and Number | 780 | 0.1 | 123.1 | 780 | -0.3 | 2.01
State Antelope 11-41-2HNB | 872 | 0.1 | 173.5 | 872 | -0.43 | 2.09
API Number (if available) | 963 | 0.3 | 206.7 | 963 | -0.72 | 1.99
05-123-41044 | 1055 | 0.3 | 220.8 | 1054.99 | -1.11 | 1.72
Location: QQ SEC TWP RGE | 1146 | 0.3 | 216.8 | 1145.99 | -1.49 | 1.42
NWNW 2-5N-62W | 1238 | 0.4 | 195.5 | 1237.99 | -1.99 | 1.19
Citing Type: Planned or Actual | 1330 | 0.5 | 200.9 | 1329.99 | -2.67 | 0.97
Actual | 1422 | 0.7 | 221.9 | 1421.98 | -3.47 | 0.45
Deviation Indicator | 1513 | 0.7 | 227.1 | 1512.98 | -4.26 | -0.33
Horizontal | 1605 | 0.5 | 206.9 | 1604.97 | -5 | -0.92
North Reference | 1696 | 0.7 | 213.1 | 1695.97 | -5.82 | -1.41
0 | 1788 | 0.9 | 217.9 | 1787.96 | -6.86 | -2.16
Grid Type | 1879 | 1.2 | 56.4 | 1878.95 | -6.9 | -1.8
#VALUE! | 1964 | 1.9 | 354.6 | 1963.93 | -5 | -1.2
| 2049 | 1.8 | 357.5 | 2048.88 | -2.26 | -1.39
| 2133 | 3.7 | 349.7 | 2132.78 | 1.72 | -1.93
| 2218 | 3.6 | 332.8 | 2217.61 | 6.79 | -3.64
| 2303 | 4.4 | 332.4 | 2302.4 | 12.06 | -6.37
| 2388 | 7.1 | 325.3 | 2386.97 | 19.27 | -10.87
| 2473 | 8.6 | 326.5 | 2471.17 | 28.88 | -17.37
| 2558 | 10.3 | 324.3 | 2555.01 | 40.36 | -25.31
| 2643 | 12.4 | 327.8 | 2638.35 | 54.25 | -34.61
| 2728 | 14.5 | 328.1 | 2721.01 | 71.01 | -45.1
| 2813 | 15.8 | 325.2 | 2803.06 | 89.55 | -57.33
| 2898 | 15.5 | 325.6 | 2884.91 | 108.42 | -70.35
| 2983 | 15.4 | 326.4 | 2966.83 | 127.19 | -83.01
| 3068 | 16.5 | 324.5 | 3048.56 | 146.42 | -96.27
| 3153 | 13.1 | 322.1 | 3130.73 | 163.85 | -109.2
| 3239 | 13.3 | 315.2 | 3214.46 | 178.56 | -122.15
| 3324 | 16.5 | 314.1 | 3296.59 | 193.91 | -137.72
| 3411 | 19.6 | 317.7 | 3379.31 | 213.3 | -156.41
| 3496 | 20.5 | 323.8 | 3459.16 | 235.86 | -174.8
| 3581 | 21.3 | 328.5 | 3538.57 | 261.04 | -191.66
| 3666 | 19.7 | 329.9 | 3618.19 | 286.6 | -206.91
| 3751 | 18.1 | 330.2 | 3698.6 | 310.45 | -220.66
| 3836 | 16 | 332 | 3779.86 | 332.25 | -232.72
| 3923 | 15.2 | 333.3 | 3863.66 | 353.03 | -243.48
| 4010 | 13.1 | 334.7 | 3948.01 | 372.14 | -252.82
| 4095 | 12.5 | 336.2 | 4030.9 | 389.26 | -260.64
| 4185 | 13.7 | 334 | 4118.56 | 407.75 | -269.25
| 4270 | 14.4 | 331 | 4201.02 | 426.04 | -278.78
| 4357 | 12.8 | 334.3 | 4285.58 | 444.19 | -288.21
| 4444 | 13.9 | 328.6 | 4370.23 | 461.8 | -297.83
| 4529 | 12.7 | 332.1 | 4452.95 | 478.77 | -307.53
| 4613 | 11.8 | 325.4 | 4535.04 | 494 | -316.72
| 4698 | 12.4 | 328.2 | 4618.15 | 508.91 | -326.47
| 4782 | 10.7 | 329.7 | 4700.45 | 523.31 | -335.16
| 4868 | 9 | 334.5 | 4785.18 | 536.27 | -342.08
| 4954 | 6.7 | 324.7 | 4870.37 | 546.44 | -347.88
| 5039 | 4.8 | 331.7 | 4954.94 | 553.62 | -352.43
| 5124 | 4.2 | 320.6 | 5039.68 | 559.16 | -356.09
| 5209 | 2.8 | 327.5 | 5124.52 | 563.31 | -359.18
| 5296 | 3.1 | 344.9 | 5211.4 | 567.38 | -360.94
| 5382 | 2 | 320.6 | 5297.32 | 570.78 | -362.49
| 5468 | 0.1 | 319.6 | 5383.3 | 572 | -363.5
| 5553 | 1.3 | 79.3 | 5468.29 | 572.24 | -362.6
| 5638 | 0.7 | 29.2 | 5553.28 | 572.87 | -361.4
| 5697 | 0.8 | 20.8 | 5612.28 | 573.57 | -361.07
| 5739 | 2.9 | 66.1 | 5654.25 | 574.27 | -360
| 5782 | 8.1 | 78.9 | 5697.04 | 575.3 | -356.03
| 5823 | 13.4 | 80.6 | 5737.31 | 576.63 | -348.5
| 5866 | 16.3 | 82.6 | 5778.87 | 578.22 | -337.6
| 5908 | 19.6 | 81.3 | 5818.82 | 580.05 | -324.79
| 5951 | 23.1 | 83.2 | 5858.86 | 582.14 | -309.28
| 5993 | 26.2 | 83.8 | 5897.03 | 584.11 | -291.87
| 6036 | 31.1 | 83.3 | 5934.75 | 586.44 | -271.39
| 6078 | 32.2 | 83.5 | 5970.51 | 588.97 | -249.5
| 6121 | 37.2 | 87.1 | 6005.85 | 590.92 | -225.12
| 6162 | 43.1 | 91 | 6037.18 | 591.31 | -198.71
| 6205 | 49.2 | 91.4 | 6066.96 | 590.65 | -167.72
| 6247 | 53.6 | 88.8 | 6093.16 | 590.62 | -134.91
| 6290 | 60 | 85.9 | 6116.69 | 592.31 | -98.99
| 6332 | 63.6 | 84.3 | 6136.54 | 595.48 | -62.12
| 6375 | 69.7 | 84.9 | 6153.57 | 599.19 | -22.84
| 6416 | 73.6 | 85.1 | 6166.48 | 602.58 | 15.92
| 6459 | 80.7 | 87 | 6176.04 | 605.46 | 57.72
| 6501 | 83.5 | 87.7 | 6181.81 | 607.38 | 99.27
| 6544 | 85.5 | 86.2 | 6185.93 | 609.66 | 142.01
| 6586 | 88.6 | 86.2 | 6188.09 | 612.44 | 183.85
| 6603 | 89.2 | 86.1 | 6188.42 | 613.58 | 200.81
| 6664 | 88.9 | 83.6 | 6189.43 | 619.05 | 261.55
| 6756 | 89.5 | 85.2 | 6190.71 | 628.03 | 353.1
| 6847 | 90.7 | 87.5 | 6190.55 | 633.82 | 443.91
| 6939 | 90.1 | 89.1 | 6189.91 | 636.55 | 535.86
| 7030 | 90.2 | 89.3 | 6189.67 | 637.82 | 626.85
| 7115 | 91.3 | 89.7 | 6188.56 | 638.56 | 711.84
| 7200 | 89.5 | 90.3 | 6187.97 | 638.56 | 796.84
| 7285 | 91.4 | 91.8 | 6187.3 | 637.01 | 881.81
| 7370 | 89.5 | 91 | 6186.63 | 634.93 | 966.78
| 7456 | 88 | 90 | 6188.51 | 634.18 | 1052.75
| 7543 | 88.4 | 88.1 | 6191.24 | 635.62 | 1139.69
| 7628 | 89.8 | 87 | 6192.58 | 639.26 | 1224.6
| 7713 | 90.5 | 87.7 | 6192.35 | 643.19 | 1309.51
| 7798 | 91.6 | 88.3 | 6190.8 | 646.15 | 1394.44
| 7883 | 89 | 86.5 | 6190.35 | 650.01 | 1479.34
| 7968 | 87.9 | 85 | 6192.65 | 656.3 | 1564.08
| 8053 | 90.4 | 85.9 | 6193.91 | 663.04 | 1648.79
| 8138 | 92.2 | 86.6 | 6191.98 | 668.6 | 1733.58
| 8223 | 91.5 | 87 | 6189.24 | 673.34 | 1818.4
| 8308 | 89.5 | 86.9 | 6188.5 | 677.87 | 1903.28
| 8393 | 89.5 | 87.1 | 6189.24 | 682.31 | 1988.16
| 8478 | 89.3 | 86.6 | 6190.13 | 686.99 | 2073.02
| 8563 | 90.8 | 87.6 | 6190.06 | 691.29 | 2157.91
| 8648 | 92.2 | 88.4 | 6187.83 | 694.25 | 2242.83
| 8733 | 90.8 | 88.4 | 6185.61 | 696.62 | 2327.76
| 8818 | 89.8 | 89.2 | 6185.16 | 698.4 | 2412.74
| 8903 | 88.4 | 89.7 | 6186.5 | 699.22 | 2497.73
| 8988 | 88.5 | 90 | 6188.79 | 699.44 | 2582.69
| 9073 | 88.4 | 88.9 | 6191.09 | 700.26 | 2667.66
| 9159 | 89.5 | 87.7 | 6192.67 | 702.81 | 2753.6
| 9244 | 90.3 | 88 | 6192.82 | 706 | 2838.54
| 9329 | 90.6 | 88.2 | 6192.15 | 708.82 | 2923.49
| 9416 | 90.1 | 87.4 | 6191.62 | 712.16 | 3010.43
| 9501 | 91 | 90.1 | 6190.8 | 714.01 | 3095.39
| 9586 | 88 | 88.4 | 6191.54 | 715.12 | 3180.37
| 9671 | 88 | 89.1 | 6194.51 | 716.97 | 3265.3
| 9756 | 89 | 88.3 | 6196.74 | 718.9 | 3350.24
| 9841 | 90.1 | 87.3 | 6197.4 | 722.17 | 3435.18
| 9926 | 90.9 | 87.5 | 6196.66 | 726.02 | 3520.08
| 10013 | 88.6 | 86 | 6197.04 | 730.95 | 3606.94
| 10098 | 91 | 88.7 | 6197.34 | 734.88 | 3691.83
| 10183 | 92 | 89 | 6195.11 | 736.59 | 3776.78
| 10272 | 90.5 | 88 | 6193.17 | 738.92 | 3865.73
| 10359 | 89.45 | 86.9 | 6193.21 | 742.79 | 3952.64
| 10446 | 90.9 | 87.1 | 6192.94 | 747.34 | 4039.52
| 10531 | 91.7 | 87.4 | 6191.02 | 751.42 | 4124.4
| 10616 | 91 | 88 | 6189.01 | 754.83 | 4209.3
| 10701 | 88.7 | 87.7 | 6189.24 | 758.02 | 4294.24
| 10788 | 88.8 | 88 | 6191.13 | 761.28 | 4381.15
| 10818 | 89 | 88 | 6191.71 | 762.33 | 4411.13
| 10880 | 89 | 88 | 6192.79 | 764.49 | 4473.08

## Lookup (hidden)
North Reference | RetunValue | Grid Type | ReturnValue | Deviation Indicator | ReturnValue
| 1 |  | 0 |  | 4
True |  | SPCS-Colorado Central-NAD27 |  | Directional
Grid |  | SPCS-Colorado Central-NAD83 |  | High Angle
|  | SPCS-Colorado North-NAD27 |  | Horizontal
SPCS-Colorado North-NAD83
SPCS-Colorado South-NAD27
SPCS-Colorado South-NAD83
UTM-Zone 12 NAD27
UTM-Zone 12 NAD83
UTM-Zone 13 NAD27
UTM-Zone 13 NAD83