## Data
Header Information | measured depth (ft) | inclination (°) | azimuth (°) | true vertical depth (ft) | northing +N/-S (ft) | easting +E/-W (ft)
Operator Name | 0 | 0 | 0 | 0 | 0 | 0
Bonanza Creek Energy Inc | 504 | 0.2 | 298.4 | 504 | 0.42 | -0.77
Operator Number | 597 | 0.1 | 202.8 | 597 | 0.42 | -0.95
8960 | 689 | 0.6 | 279.7 | 689 | 0.43 | -1.45
Well Name and Number | 780 | 0.8 | 299.2 | 779.99 | 0.82 | -2.48
State Antelope B11-V41-2HNC | 872 | 0.7 | 102.5 | 871.99 | 1.01 | -2.49
API Number (if available) | 963 | 0.6 | 119.2 | 962.98 | 0.66 | -1.53
05-123-41048 | 1055 | 0.6 | 133 | 1054.98 | 0.09 | -0.76
Location: QQ SEC TWP RGE | 1147 | 0.7 | 131.9 | 1146.97 | -0.61 | 0.01
NWNW 2-5N-62W | 1238 | 0.5 | 143.7 | 1237.97 | -1.3 | 0.66
Citing Type: Planned or Actual | 1330 | 0.5 | 149.2 | 1329.96 | -1.97 | 1.1
Actual | 1422 | 0.4 | 167.5 | 1421.96 | -2.63 | 1.38
Deviation Indicator | 1514 | 0.6 | 165.4 | 1513.96 | -3.41 | 1.57
Horizontal | 1605 | 0.6 | 168.7 | 1604.95 | -4.34 | 1.78
North Reference | 1696 | 0.7 | 190.8 | 1695.95 | -5.35 | 1.77
0 | 1788 | 0.5 | 315.5 | 1787.94 | -5.62 | 1.39
Grid Type | 1880 | 0.4 | 249 | 1879.94 | -5.44 | 0.8
#VALUE! | 1964 | 0.1 | 307.9 | 1963.94 | -5.5 | 0.47
| 2051 | 1.5 | 349 | 2050.93 | -4.34 | 0.2
| 2136 | 3.3 | 329.7 | 2135.85 | -1.13 | -1.25
| 2223 | 4.1 | 320.9 | 2222.67 | 3.44 | -4.48
| 2312 | 4.9 | 322.7 | 2311.4 | 8.93 | -8.79
| 2401 | 6 | 312.6 | 2399.99 | 15.11 | -14.51
| 2489 | 6.2 | 304 | 2487.5 | 20.88 | -21.84
| 2576 | 6.5 | 307.4 | 2573.96 | 26.49 | -29.65
| 2665 | 9.1 | 305.7 | 2662.13 | 33.66 | -39.36
| 2750 | 10.4 | 305.9 | 2745.9 | 42.08 | -51.04
| 2835 | 12.1 | 307.1 | 2829.27 | 51.96 | -64.36
| 2922 | 10.7 | 305.9 | 2914.55 | 62.19 | -78.18
| 3007 | 11.2 | 309.7 | 2998 | 72.09 | -90.92
| 3093 | 11.6 | 304.9 | 3082.31 | 82.38 | -104.44
| 3178 | 12.9 | 305.3 | 3165.37 | 92.75 | -119.19
| 3263 | 11 | 305.8 | 3248.52 | 102.98 | -133.51
| 3348 | 13.6 | 306.9 | 3331.57 | 113.72 | -148.08
| 3433 | 15.9 | 305.5 | 3413.76 | 126.49 | -165.56
| 3518 | 16.3 | 305.2 | 3495.43 | 140.12 | -184.78
| 3603 | 15.6 | 305.5 | 3577.15 | 153.64 | -203.83
| 3688 | 14.2 | 308.6 | 3659.29 | 166.78 | -221.29
| 3773 | 12.9 | 308 | 3741.93 | 179.12 | -236.91
| 3860 | 11.2 | 309 | 3827.01 | 190.42 | -251.13
| 3946 | 11.1 | 308.2 | 3911.38 | 200.8 | -264.13
| 4031 | 9.7 | 313.4 | 3994.99 | 210.78 | -275.76
| 4116 | 10.1 | 318.2 | 4078.72 | 221.25 | -285.93
| 4203 | 11.9 | 310.4 | 4164.13 | 232.76 | -297.85
| 4288 | 10 | 313.8 | 4247.57 | 243.55 | -309.85
| 4373 | 10.8 | 308.4 | 4331.18 | 253.6 | -321.42
| 4460 | 10 | 307 | 4416.75 | 263.21 | -333.84
| 4547 | 11.4 | 308.3 | 4502.24 | 273.08 | -346.62
| 4632 | 10.7 | 309.2 | 4585.66 | 283.28 | -359.33
| 4717 | 9.6 | 314.5 | 4669.33 | 293.23 | -370.5
| 4802 | 7.1 | 319.2 | 4753.42 | 302.18 | -378.99
| 4887 | 4.5 | 317.2 | 4837.98 | 308.6 | -384.69
| 4972 | 2.2 | 297 | 4922.83 | 311.79 | -388.41
| 5057 | 1 | 42.7 | 5007.81 | 313.08 | -389.36
| 5143 | 1.4 | 14.7 | 5093.79 | 314.65 | -388.58
| 5228 | 0.3 | 162.6 | 5178.78 | 315.44 | -388.25
| 5313 | 0.4 | 147.9 | 5263.78 | 314.97 | -388.03
| 5397 | 0.9 | 111.1 | 5347.78 | 314.49 | -387.26
| 5482 | 0.6 | 257.1 | 5432.77 | 314.15 | -387.07
| 5567 | 0.3 | 286.5 | 5517.77 | 314.11 | -387.72
| 5652 | 0.4 | 35.8 | 5602.77 | 314.42 | -387.76
| 5668 | 0.5 | 61.2 | 5618.77 | 314.5 | -387.66
| 5711 | 1.1 | 66.3 | 5661.77 | 314.75 | -387.12
| 5753 | 4.6 | 89.4 | 5703.71 | 314.93 | -385.07
| 5796 | 9.8 | 89.4 | 5746.35 | 314.99 | -379.68
| 5838 | 14 | 89.8 | 5787.44 | 315.04 | -371.02
| 5881 | 15.5 | 90.2 | 5829.02 | 315.04 | -360.07
| 5922 | 19.6 | 90.9 | 5868.11 | 314.91 | -347.71
| 5965 | 22.9 | 89.3 | 5908.18 | 314.9 | -332.13
| 6007 | 25.7 | 85.9 | 5946.46 | 315.65 | -314.87
| 6050 | 29.8 | 82.8 | 5984.5 | 317.66 | -294.96
| 6092 | 34 | 85.6 | 6020.15 | 319.87 | -272.89
| 6135 | 38.9 | 90.1 | 6054.74 | 320.77 | -247.38
| 6179 | 42.3 | 91.3 | 6088.14 | 320.41 | -218.76
| 6222 | 47.7 | 91.7 | 6118.54 | 319.61 | -188.37
| 6264 | 53.7 | 90.6 | 6145.13 | 318.97 | -155.89
| 6307 | 57.6 | 88.6 | 6169.39 | 319.23 | -120.4
| 6349 | 60.4 | 86.7 | 6191.02 | 320.72 | -84.44
| 6392 | 64.6 | 86.7 | 6210.87 | 322.91 | -46.37
| 6434 | 70.2 | 86.8 | 6227 | 325.11 | -7.67
| 6477 | 74 | 85.8 | 6240.22 | 327.75 | 33.15
| 6519 | 77.5 | 85.4 | 6250.55 | 330.88 | 73.73
| 6562 | 80.7 | 86.2 | 6258.68 | 333.97 | 115.84
| 6604 | 83.6 | 86.8 | 6264.42 | 336.51 | 157.36
| 6620 | 85.2 | 86.3 | 6265.98 | 337.46 | 173.26
| 6757 | 91.3 | 87.5 | 6270.16 | 344.86 | 309.93
| 6848 | 91.3 | 89.2 | 6268.1 | 347.48 | 400.86
| 6940 | 90.3 | 90.3 | 6266.81 | 347.88 | 492.85
| 7031 | 89.1 | 89.5 | 6267.29 | 348.04 | 583.85
| 7116 | 87.9 | 87.7 | 6269.51 | 350.12 | 668.79
| 7201 | 89.9 | 90.5 | 6271.15 | 351.45 | 753.75
| 7285 | 90.9 | 89.9 | 6270.56 | 351.16 | 837.74
| 7370 | 89.7 | 87.9 | 6270.12 | 352.79 | 922.72
| 7455 | 88.7 | 86 | 6271.3 | 357.31 | 1007.59
| 7543 | 88.1 | 85.7 | 6273.76 | 363.68 | 1095.32
| 7628 | 87.7 | 85.3 | 6276.87 | 370.34 | 1180
| 7713 | 88.4 | 85.4 | 6279.77 | 377.23 | 1264.67
| 7798 | 90.2 | 85.6 | 6280.8 | 383.9 | 1349.4
| 7883 | 91.7 | 86.5 | 6279.4 | 389.75 | 1434.18
| 7968 | 91.8 | 86.5 | 6276.8 | 394.94 | 1518.99
| 8053 | 91.7 | 88.3 | 6274.2 | 398.79 | 1603.86
| 8138 | 90.2 | 88.1 | 6272.79 | 401.46 | 1688.8
| 8223 | 88.4 | 87.3 | 6273.83 | 404.87 | 1773.72
| 8308 | 89.1 | 87.5 | 6275.69 | 408.73 | 1858.61
| 8393 | 87.6 | 86.4 | 6278.13 | 413.25 | 1943.45
| 8478 | 89.7 | 87.1 | 6280.14 | 418.07 | 2028.29
| 8563 | 92 | 88.2 | 6278.88 | 421.55 | 2113.2
| 8648 | 91.8 | 88.5 | 6276.06 | 424 | 2198.12
| 8733 | 90.8 | 89.1 | 6274.13 | 425.78 | 2283.08
| 8818 | 90 | 87.3 | 6273.54 | 428.45 | 2368.03
| 8903 | 90.7 | 86.9 | 6273.02 | 432.75 | 2452.92
| 8988 | 91.2 | 87.9 | 6271.61 | 436.6 | 2537.82
| 9073 | 90.2 | 88.3 | 6270.57 | 439.42 | 2622.76
| 9159 | 88.3 | 87.3 | 6271.69 | 442.72 | 2708.69
| 9244 | 91.8 | 88.1 | 6271.62 | 446.13 | 2793.6
| 9330 | 90.5 | 87.9 | 6269.89 | 449.13 | 2879.53
| 9417 | 91.3 | 89.1 | 6268.53 | 451.41 | 2966.49
| 9502 | 91.1 | 89.8 | 6266.75 | 452.22 | 3051.47
| 9587 | 89.4 | 89.5 | 6266.38 | 452.74 | 3136.46
| 9672 | 90.1 | 88.7 | 6266.75 | 454.08 | 3221.45
| 9757 | 88.1 | 88 | 6268.08 | 456.53 | 3306.4
| 9842 | 88.2 | 88.4 | 6270.83 | 459.19 | 3391.31
| 9927 | 90.9 | 88.2 | 6271.49 | 461.72 | 3476.26
| 10015 | 90.5 | 88.4 | 6270.42 | 464.33 | 3564.22
| 10100 | 89.5 | 89.1 | 6270.42 | 466.18 | 3649.2
| 10185 | 89.9 | 88 | 6270.86 | 468.33 | 3734.17
| 10274 | 89.8 | 87.7 | 6271.1 | 471.67 | 3823.1
| 10361 | 90.2 | 86.4 | 6271.1 | 476.15 | 3909.99
| 10448 | 91.1 | 87.9 | 6270.11 | 480.47 | 3996.87
| 10534 | 89.7 | 88.4 | 6269.51 | 483.25 | 4082.82
| 10619 | 89.5 | 88 | 6270.1 | 485.92 | 4167.78
| 10704 | 90.1 | 88.2 | 6270.4 | 488.74 | 4252.73
| 10790 | 90 | 88.8 | 6270.33 | 490.99 | 4338.7
| 10841 | 90.2 | 89.6 | 6270.24 | 491.7 | 4389.69
| 10905 | 90.2 | 89.6 | 6270.01 | 492.15 | 4453.69

## Lookup (hidden)
North Reference | RetunValue | Grid Type | ReturnValue | Deviation Indicator | ReturnValue
| 1 |  | 0 |  | 4
True |  | SPCS-Colorado Central-NAD27 |  | Directional
Grid |  | SPCS-Colorado Central-NAD83 |  | High Angle
|  | SPCS-Colorado North-NAD27 |  | Horizontal
SPCS-Colorado North-NAD83
SPCS-Colorado South-NAD27
SPCS-Colorado South-NAD83
UTM-Zone 12 NAD27
UTM-Zone 12 NAD83
UTM-Zone 13 NAD27
UTM-Zone 13 NAD83