## Data
Header Information | measured depth (ft) | inclination (°) | azimuth (°) | true vertical depth (ft) | northing +N/-S (ft) | easting +E/-W (ft)
Operator Name | 0 | 0 | 0 | 0 | 0 | 0
KERR-MCGEE | 100 | 0 | 0 | 100 | 0 | 0
Operator Number | 200 | 0 | 0 | 200 | 0 | 0
47120 | 300 | 0 | 0 | 300 | 0 | 0
Well Name and Number | 400 | 0 | 0 | 400 | 0 | 0
ADAMSON 35C-28HZ | 500 | 0 | 0 | 500 | 0 | 0
API Number (if available) | 600 | 0 | 0 | 600 | 0 | 0
| 700 | 0 | 0 | 700 | 0 | 0
Location: QQ SEC TWP RGE | 800 | 0 | 0 | 800 | 0 | 0
NWSW SECTION 21 T2N R65W | 900 | 0 | 0 | 900 | 0 | 0
Citing Type: Planned or Actual | 1000 | 0 | 0 | 1000 | 0 | 0
PLANNED | 1100 | 0 | 0 | 1100 | 0 | 0
Deviation Indicator | 1200 | 0 | 0 | 1200 | 0 | 0
Horizontal | 1300 | 0 | 0 | 1300 | 0 | 0
North Reference | 1400 | 0 | 0 | 1400 | 0 | 0
True | 1500 | 0 | 0 | 1500 | 0 | 0
Grid Type | 1545 | 0 | 0 | 1545 | 0 | 0
#VALUE! | 1600 | 1.1 | 332.38 | 1600 | 0.47 | -0.24
| 1700 | 3.1 | 332.38 | 1699.92 | 3.71 | -1.94
| 1800 | 5.1 | 332.38 | 1799.66 | 10.05 | -5.26
| 1900 | 7.1 | 332.38 | 1899.09 | 19.46 | -10.18
| 2000 | 9.1 | 332.38 | 1998.09 | 31.95 | -16.71
| 2073.26 | 10.57 | 332.38 | 2070.27 | 43.03 | -22.51
| 2100 | 10.57 | 332.38 | 2096.56 | 47.38 | -24.79
| 2200 | 10.57 | 332.38 | 2194.86 | 63.62 | -33.29
| 2300 | 10.57 | 332.38 | 2293.17 | 79.87 | -41.79
| 2400 | 10.57 | 332.38 | 2391.47 | 96.12 | -50.28
| 2500 | 10.57 | 332.38 | 2489.78 | 112.36 | -58.78
| 2600 | 10.57 | 332.38 | 2588.08 | 128.61 | -67.28
| 2700 | 10.57 | 332.38 | 2686.39 | 144.86 | -75.78
| 2800 | 10.57 | 332.38 | 2784.69 | 161.1 | -84.28
| 2900 | 10.57 | 332.38 | 2883 | 177.35 | -92.78
| 3000 | 10.57 | 332.38 | 2981.3 | 193.6 | -101.28
| 3100 | 10.57 | 332.38 | 3079.61 | 209.84 | -109.78
| 3200 | 10.57 | 332.38 | 3177.91 | 226.09 | -118.28
| 3300 | 10.57 | 332.38 | 3276.21 | 242.33 | -126.78
| 3400 | 10.57 | 332.38 | 3374.52 | 258.58 | -135.28
| 3500 | 10.57 | 332.38 | 3472.82 | 274.83 | -143.78
| 3600 | 10.57 | 332.38 | 3571.13 | 291.07 | -152.28
| 3700 | 10.57 | 332.38 | 3669.43 | 307.32 | -160.78
| 3800 | 10.57 | 332.38 | 3767.74 | 323.57 | -169.28
| 3900 | 10.57 | 332.38 | 3866.04 | 339.81 | -177.78
| 4000 | 10.57 | 332.38 | 3964.35 | 356.06 | -186.28
| 4100 | 10.57 | 332.38 | 4062.65 | 372.31 | -194.78
| 4200 | 10.57 | 332.38 | 4160.96 | 388.55 | -203.27
| 4300 | 10.57 | 332.38 | 4259.26 | 404.8 | -211.77
| 4400 | 10.57 | 332.38 | 4357.57 | 421.05 | -220.27
| 4500 | 10.57 | 332.38 | 4455.87 | 437.29 | -228.77
| 4600 | 10.57 | 332.38 | 4554.18 | 453.54 | -237.27
| 4700 | 10.57 | 332.38 | 4652.48 | 469.78 | -245.77
| 4800 | 10.57 | 332.38 | 4750.78 | 486.03 | -254.27
| 4900 | 10.57 | 332.38 | 4849.09 | 502.28 | -262.77
| 5000 | 10.57 | 332.38 | 4947.39 | 518.52 | -271.27
| 5100 | 10.57 | 332.38 | 5045.7 | 534.77 | -279.77
| 5200 | 10.57 | 332.38 | 5144 | 551.02 | -288.27
| 5300 | 10.57 | 332.38 | 5242.31 | 567.26 | -296.77
| 5400 | 10.57 | 332.38 | 5340.61 | 583.51 | -305.27
| 5500 | 10.57 | 332.38 | 5438.92 | 599.76 | -313.77
| 5600 | 10.57 | 332.38 | 5537.22 | 616 | -322.27
| 5700 | 10.57 | 332.38 | 5635.53 | 632.25 | -330.77
| 5800 | 10.57 | 332.38 | 5733.83 | 648.5 | -339.27
| 5900 | 10.57 | 332.38 | 5832.14 | 664.74 | -347.77
| 6000 | 10.57 | 332.38 | 5930.44 | 680.99 | -356.27
| 6100 | 10.57 | 332.38 | 6028.75 | 697.23 | -364.76
| 6200 | 10.57 | 332.38 | 6127.05 | 713.48 | -373.26
| 6300 | 10.57 | 332.38 | 6225.36 | 729.73 | -381.76
| 6400 | 10.57 | 332.38 | 6323.66 | 745.97 | -390.26
| 6500 | 10.57 | 332.38 | 6421.96 | 762.22 | -398.76
| 6532.17 | 10.57 | 332.38 | 6453.59 | 767.45 | -401.5
| 6600 | 9.21 | 332.38 | 6520.41 | 777.77 | -406.9
| 6700 | 7.21 | 332.38 | 6619.38 | 790.42 | -413.51
| 6800 | 5.21 | 332.38 | 6718.79 | 800 | -418.53
| 6900 | 3.21 | 332.38 | 6818.51 | 806.5 | -421.93
| 7000 | 1.21 | 332.38 | 6918.44 | 809.92 | -423.71
| 7060.43 | 0 | 0 | 6978.86 | 810.48 | -424.01
| 7100 | 3.96 | 180.4 | 7018.4 | 809.11 | -424.02
| 7150 | 8.96 | 180.4 | 7068.07 | 803.49 | -424.06
| 7200 | 13.96 | 180.4 | 7117.05 | 793.56 | -424.13
| 7250 | 18.96 | 180.4 | 7164.99 | 779.4 | -424.23
| 7300 | 23.96 | 180.4 | 7211.51 | 761.12 | -424.36
| 7350 | 28.96 | 180.4 | 7256.26 | 738.85 | -424.51
| 7400 | 33.96 | 180.4 | 7298.9 | 712.77 | -424.7
| 7450 | 38.96 | 180.4 | 7339.1 | 683.07 | -424.91
| 7500 | 43.96 | 180.4 | 7376.56 | 649.98 | -425.14
| 7550 | 48.96 | 180.4 | 7410.99 | 613.75 | -425.4
| 7600 | 53.96 | 180.4 | 7442.14 | 574.65 | -425.67
| 7650 | 58.96 | 180.4 | 7469.76 | 532.99 | -425.96
| 7700 | 63.96 | 180.4 | 7493.64 | 489.08 | -426.27
| 7750 | 68.96 | 180.4 | 7513.61 | 443.26 | -426.6
| 7800 | 73.96 | 180.4 | 7529.5 | 395.87 | -426.93
| 7850 | 78.96 | 180.4 | 7541.21 | 347.28 | -427.27
| 7900 | 83.96 | 180.4 | 7548.63 | 297.85 | -427.62
| 7950 | 88.96 | 180.4 | 7551.72 | 247.96 | -427.97
| 7991.13 | 93.07 | 180.4 | 7551 | 206.85 | -428.26
| 8000 | 93.07 | 180.4 | 7550.52 | 197.99 | -428.32
| 8100 | 93.07 | 180.4 | 7545.16 | 98.14 | -429.03
| 8200 | 93.07 | 180.4 | 7539.81 | -1.71 | -429.73
| 8300 | 93.07 | 180.4 | 7534.45 | -101.57 | -430.43
| 8400 | 93.07 | 180.4 | 7529.1 | -201.42 | -431.14
| 8500 | 93.07 | 180.4 | 7523.74 | -301.28 | -431.84
| 8600 | 93.07 | 180.4 | 7518.39 | -401.13 | -432.54
| 8700 | 93.07 | 180.4 | 7513.03 | -500.98 | -433.25
| 8800 | 93.07 | 180.4 | 7507.68 | -600.84 | -433.95
| 8900 | 93.07 | 180.4 | 7502.32 | -700.69 | -434.65
| 9000 | 93.07 | 180.4 | 7496.96 | -800.55 | -435.36
| 9100 | 93.07 | 180.4 | 7491.61 | -900.4 | -436.06
| 9200 | 93.07 | 180.4 | 7486.25 | -1000.25 | -436.76
| 9300 | 93.07 | 180.4 | 7480.9 | -1100.11 | -437.47
| 9400 | 93.07 | 180.4 | 7475.54 | -1199.96 | -438.17
| 9500 | 93.07 | 180.4 | 7470.19 | -1299.82 | -438.87
| 9600 | 93.07 | 180.4 | 7464.83 | -1399.67 | -439.58
| 9700 | 93.07 | 180.4 | 7459.48 | -1499.52 | -440.28
| 9800 | 93.07 | 180.4 | 7454.12 | -1599.38 | -440.98
| 9900 | 93.07 | 180.4 | 7448.76 | -1699.23 | -441.69
| 10000 | 93.07 | 180.4 | 7443.41 | -1799.09 | -442.39
| 10100 | 93.07 | 180.4 | 7438.05 | -1898.94 | -443.09
| 10200 | 93.07 | 180.4 | 7432.7 | -1998.79 | -443.8
| 10300 | 93.07 | 180.4 | 7427.34 | -2098.65 | -444.5
| 10400 | 93.07 | 180.4 | 7421.99 | -2198.5 | -445.2
| 10500 | 93.07 | 180.4 | 7416.63 | -2298.36 | -445.91
| 10600 | 93.07 | 180.4 | 7411.28 | -2398.21 | -446.61
| 10700 | 93.07 | 180.4 | 7405.92 | -2498.06 | -447.31
| 10800 | 93.07 | 180.4 | 7400.56 | -2597.92 | -448.02
| 10900 | 93.07 | 180.4 | 7395.21 | -2697.77 | -448.72
| 11000 | 93.07 | 180.4 | 7389.85 | -2797.63 | -449.42
| 11100 | 93.07 | 180.4 | 7384.5 | -2897.48 | -450.13
| 11200 | 93.07 | 180.4 | 7379.14 | -2997.33 | -450.83
| 11300 | 93.07 | 180.4 | 7373.79 | -3097.19 | -451.53
| 11400 | 93.07 | 180.4 | 7368.43 | -3197.04 | -452.24
| 11500 | 93.07 | 180.4 | 7363.08 | -3296.9 | -452.94
| 11600 | 93.07 | 180.4 | 7357.72 | -3396.75 | -453.64
| 11700 | 93.07 | 180.4 | 7352.36 | -3496.6 | -454.35
| 11800 | 93.07 | 180.4 | 7347.01 | -3596.46 | -455.05
| 11900 | 93.07 | 180.4 | 7341.65 | -3696.31 | -455.75
| 12000 | 93.07 | 180.4 | 7336.3 | -3796.17 | -456.46
| 12100 | 93.07 | 180.4 | 7330.94 | -3896.02 | -457.16
| 12200 | 93.07 | 180.4 | 7325.59 | -3995.87 | -457.86
| 12300 | 93.07 | 180.4 | 7320.23 | -4095.73 | -458.57
| 12400 | 93.07 | 180.4 | 7314.87 | -4195.58 | -459.27
| 12500 | 93.07 | 180.4 | 7309.52 | -4295.44 | -459.97
| 12600 | 93.07 | 180.4 | 7304.16 | -4395.29 | -460.68
| 12700 | 93.07 | 180.4 | 7298.81 | -4495.14 | -461.38
| 12800 | 93.07 | 180.4 | 7293.45 | -4595 | -462.08
| 12900 | 93.07 | 180.4 | 7288.1 | -4694.85 | -462.79
| 13000 | 93.07 | 180.4 | 7282.74 | -4794.71 | -463.49
| 13100 | 93.07 | 180.4 | 7277.39 | -4894.56 | -464.19
| 13200 | 93.07 | 180.4 | 7272.03 | -4994.41 | -464.89
| 13300 | 93.07 | 180.4 | 7266.67 | -5094.27 | -465.6
| 13400 | 93.07 | 180.4 | 7261.32 | -5194.12 | -466.3
| 13499.32 | 93.07 | 180.4 | 7256 | -5293.3 | -467

## Lookup (hidden)
North Reference | RetunValue | Grid Type | ReturnValue | Deviation Indicator | ReturnValue
| 2 |  | 0 |  | 4
True |  | SPCS-Colorado Central-NAD27 |  | Directional
Grid |  | SPCS-Colorado Central-NAD83 |  | High Angle
|  | SPCS-Colorado North-NAD27 |  | Horizontal
SPCS-Colorado North-NAD83
SPCS-Colorado South-NAD27
SPCS-Colorado South-NAD83
UTM-Zone 12 NAD27
UTM-Zone 12 NAD83
UTM-Zone 13 NAD27
UTM-Zone 13 NAD83