## Data
Header Information | measured depth (ft) | inclination (°) | azimuth (°) | true vertical depth (ft) | northing +N/-S (ft) | easting +E/-W (ft)
Operator Name | 0 | 0 | 197.096 | 0 | 0 | 0
KERR-MCGEE | 17 | 0 | 197.096 | 17 | 0 | 0
Operator Number | 117 | 0 | 197.096 | 117 | 0 | 0
47120 | 200 | 0 | 197.096 | 200 | 0 | 0
Well Name and Number | 217 | 0.255 | 197.096 | 217 | -0.04 | -0.01
TEDFORD 29C-28HZ | 317 | 1.755 | 197.096 | 316.98 | -1.71 | -0.53
API Number (if available) | 417 | 3.255 | 197.096 | 416.88 | -5.89 | -1.81
| 517 | 4.755 | 197.096 | 516.64 | -12.57 | -3.86
Location: QQ SEC TWP RGE | 617 | 6.255 | 197.096 | 616.17 | -21.73 | -6.68
SEC.28-T2N-R66W | 717 | 7.755 | 197.096 | 715.42 | -33.39 | -10.27
Citing Type: Planned or Actual | 817 | 9.255 | 197.096 | 814.32 | -47.53 | -14.62
PLANNED | 917 | 10.755 | 197.096 | 912.8 | -64.13 | -19.72
Deviation Indicator | 1017 | 12.255 | 197.096 | 1010.78 | -83.2 | -25.59
Horizontal | 1050 | 12.75 | 197.096 | 1043 | -90.02 | -27.69
North Reference | 1117 | 13.755 | 197.096 | 1108.22 | -104.7 | -32.2
True | 1133.33 | 14 | 197.096 | 1124.07 | -108.45 | -33.35
Grid Type | 1217 | 14 | 197.096 | 1205.25 | -127.79 | -39.3
#VALUE! | 1317 | 14 | 197.096 | 1302.28 | -150.92 | -46.42
| 1417 | 14 | 197.096 | 1399.31 | -174.04 | -53.53
| 1517 | 14 | 197.096 | 1496.34 | -197.16 | -60.64
| 1617 | 14 | 197.096 | 1593.37 | -220.29 | -67.75
| 1717 | 14 | 197.096 | 1690.4 | -243.41 | -74.86
| 1817 | 14 | 197.096 | 1787.43 | -266.53 | -81.98
| 1917 | 14 | 197.096 | 1884.46 | -289.66 | -89.09
| 2017 | 14 | 197.096 | 1981.49 | -312.78 | -96.2
| 2117 | 14 | 197.096 | 2078.52 | -335.9 | -103.31
| 2217 | 14 | 197.096 | 2175.55 | -359.03 | -110.42
| 2317 | 14 | 197.096 | 2272.58 | -382.15 | -117.54
| 2417 | 14 | 197.096 | 2369.61 | -405.27 | -124.65
| 2517 | 14 | 197.096 | 2466.64 | -428.4 | -131.76
| 2617 | 14 | 197.096 | 2563.67 | -451.52 | -138.87
| 2717 | 14 | 197.096 | 2660.7 | -474.64 | -145.98
| 2817 | 14 | 197.096 | 2757.73 | -497.77 | -153.09
| 2917 | 14 | 197.096 | 2854.76 | -520.89 | -160.21
| 3017 | 14 | 197.096 | 2951.79 | -544.01 | -167.32
| 3117 | 14 | 197.096 | 3048.82 | -567.14 | -174.43
| 3217 | 14 | 197.096 | 3145.85 | -590.26 | -181.54
| 3317 | 14 | 197.096 | 3242.88 | -613.38 | -188.65
| 3417 | 14 | 197.096 | 3339.91 | -636.51 | -195.77
| 3517 | 14 | 197.096 | 3436.94 | -659.63 | -202.88
| 3617 | 14 | 197.096 | 3533.96 | -682.75 | -209.99
| 3717 | 14 | 197.096 | 3630.99 | -705.88 | -217.1
| 3817 | 14 | 197.096 | 3728.02 | -729 | -224.21
| 3917 | 14 | 197.096 | 3825.05 | -752.12 | -231.32
| 4017 | 14 | 197.096 | 3922.08 | -775.25 | -238.44
| 4017.68 | 14 | 197.096 | 3922.74 | -775.4 | -238.48
| 4091.92 | 12.515 | 197.096 | 3995 | -791.67 | -243.49
| 4117 | 12.014 | 197.096 | 4019.51 | -796.77 | -245.06
| 4217 | 10.014 | 197.096 | 4117.66 | -815.03 | -250.67
| 4317 | 8.014 | 197.096 | 4216.42 | -830 | -255.28
| 4417 | 6.014 | 197.096 | 4315.67 | -841.67 | -258.87
| 4517 | 4.014 | 197.096 | 4415.28 | -850.02 | -261.44
| 4607.86 | 2.196 | 197.096 | 4506 | -854.73 | -262.88
| 4617 | 2.014 | 197.096 | 4515.14 | -855.05 | -262.98
| 4717 | 0.014 | 197.096 | 4615.12 | -856.74 | -263.5
| 4717.68 | 0 | 359.85 | 4615.8 | -856.74 | -263.5
| 4817 | 0 | 359.85 | 4715.12 | -856.74 | -263.5
| 4917 | 0 | 359.85 | 4815.12 | -856.74 | -263.5
| 5017 | 0 | 359.85 | 4915.12 | -856.74 | -263.5
| 5117 | 0 | 359.85 | 5015.12 | -856.74 | -263.5
| 5217 | 0 | 359.85 | 5115.12 | -856.74 | -263.5
| 5317 | 0 | 359.85 | 5215.12 | -856.74 | -263.5
| 5417 | 0 | 359.85 | 5315.12 | -856.74 | -263.5
| 5517 | 0 | 359.85 | 5415.12 | -856.74 | -263.5
| 5617 | 0 | 359.85 | 5515.12 | -856.74 | -263.5
| 5717 | 0 | 359.85 | 5615.12 | -856.74 | -263.5
| 5817 | 0 | 359.85 | 5715.12 | -856.74 | -263.5
| 5917 | 0 | 359.85 | 5815.12 | -856.74 | -263.5
| 6017 | 0 | 359.85 | 5915.12 | -856.74 | -263.5
| 6117 | 0 | 359.85 | 6015.12 | -856.74 | -263.5
| 6217 | 0 | 359.85 | 6115.12 | -856.74 | -263.5
| 6317 | 0 | 359.85 | 6215.12 | -856.74 | -263.5
| 6417 | 0 | 359.85 | 6315.12 | -856.74 | -263.5
| 6517 | 0 | 359.85 | 6415.12 | -856.74 | -263.5
| 6617 | 0 | 359.85 | 6515.12 | -856.74 | -263.5
| 6717 | 0 | 359.85 | 6615.12 | -856.74 | -263.5
| 6817 | 0 | 359.85 | 6715.12 | -856.74 | -263.5
| 6917 | 0 | 359.85 | 6815.12 | -856.74 | -263.5
| 7011.92 | 0 | 359.85 | 6910.04 | -856.74 | -263.5
| 7017 | 0.508 | 359.85 | 6915.12 | -856.72 | -263.5
| 7117 | 10.508 | 359.85 | 7014.53 | -847.13 | -263.53
| 7217 | 20.508 | 359.85 | 7110.77 | -820.43 | -263.6
| 7237.68 | 22.576 | 359.85 | 7130 | -812.84 | -263.62
| 7295.29 | 28.337 | 359.85 | 7182 | -788.08 | -263.68
| 7317 | 30.508 | 359.85 | 7200.91 | -777.42 | -263.71
| 7363.54 | 35.162 | 359.85 | 7240 | -752.19 | -263.77
| 7417 | 40.508 | 359.85 | 7282.21 | -719.41 | -263.86
| 7475.98 | 46.406 | 359.85 | 7325 | -678.86 | -263.97
| 7517 | 50.508 | 359.85 | 7352.2 | -648.17 | -264.05
| 7617 | 60.508 | 359.85 | 7408.76 | -565.85 | -264.26
| 7717 | 70.508 | 359.85 | 7450.16 | -474.97 | -264.5
| 7760.1 | 74.818 | 359.85 | 7463 | -433.84 | -264.61
| 7817 | 80.508 | 359.85 | 7475.15 | -378.27 | -264.75
| 7911.71 | 89.978 | 359.85 | 7483 | -284 | -265
| 7911.71 | 89.978 | 359.85 | 7483 | -284 | -265
| 7917 | 89.978 | 359.85 | 7483 | -278.71 | -265.01
| 8017 | 89.978 | 359.85 | 7483.04 | -178.71 | -265.28
| 8117 | 89.978 | 359.85 | 7483.08 | -78.71 | -265.54
| 8217 | 89.978 | 359.85 | 7483.11 | 21.29 | -265.8
| 8317 | 89.978 | 359.85 | 7483.15 | 121.29 | -266.06
| 8417 | 89.978 | 359.85 | 7483.19 | 221.29 | -266.32
| 8517 | 89.978 | 359.85 | 7483.23 | 321.29 | -266.58
| 8617 | 89.978 | 359.85 | 7483.27 | 421.29 | -266.85
| 8717 | 89.978 | 359.85 | 7483.3 | 521.29 | -267.11
| 8817 | 89.978 | 359.85 | 7483.34 | 621.29 | -267.37
| 8917 | 89.978 | 359.85 | 7483.38 | 721.29 | -267.63
| 9017 | 89.978 | 359.85 | 7483.42 | 821.29 | -267.89
| 9117 | 89.978 | 359.85 | 7483.46 | 921.29 | -268.16
| 9217 | 89.978 | 359.85 | 7483.49 | 1021.29 | -268.42
| 9317 | 89.978 | 359.85 | 7483.53 | 1121.29 | -268.68
| 9417 | 89.978 | 359.85 | 7483.57 | 1221.29 | -268.94
| 9517 | 89.978 | 359.85 | 7483.61 | 1321.29 | -269.2
| 9617 | 89.978 | 359.85 | 7483.64 | 1421.29 | -269.46
| 9717 | 89.978 | 359.85 | 7483.68 | 1521.29 | -269.73
| 9817 | 89.978 | 359.85 | 7483.72 | 1621.29 | -269.99
| 9917 | 89.978 | 359.85 | 7483.76 | 1721.29 | -270.25
| 10017 | 89.978 | 359.85 | 7483.8 | 1821.29 | -270.51
| 10117 | 89.978 | 359.85 | 7483.83 | 1921.29 | -270.77
| 10217 | 89.978 | 359.85 | 7483.87 | 2021.29 | -271.03
| 10317 | 89.978 | 359.85 | 7483.91 | 2121.29 | -271.3
| 10417 | 89.978 | 359.85 | 7483.95 | 2221.29 | -271.56
| 10517 | 89.978 | 359.85 | 7483.99 | 2321.29 | -271.82
| 10617 | 89.978 | 359.85 | 7484.02 | 2421.29 | -272.08
| 10717 | 89.978 | 359.85 | 7484.06 | 2521.29 | -272.34
| 10817 | 89.978 | 359.85 | 7484.1 | 2621.28 | -272.61
| 10917 | 89.978 | 359.85 | 7484.14 | 2721.28 | -272.87
| 11017 | 89.978 | 359.85 | 7484.18 | 2821.28 | -273.13
| 11117 | 89.978 | 359.85 | 7484.21 | 2921.28 | -273.39
| 11217 | 89.978 | 359.85 | 7484.25 | 3021.28 | -273.65
| 11317 | 89.978 | 359.85 | 7484.29 | 3121.28 | -273.91
| 11417 | 89.978 | 359.85 | 7484.33 | 3221.28 | -274.18
| 11517 | 89.978 | 359.85 | 7484.37 | 3321.28 | -274.44
| 11617 | 89.978 | 359.85 | 7484.4 | 3421.28 | -274.7
| 11717 | 89.978 | 359.85 | 7484.44 | 3521.28 | -274.96
| 11817 | 89.978 | 359.85 | 7484.48 | 3621.28 | -275.22
| 11917 | 89.978 | 359.85 | 7484.52 | 3721.28 | -275.48
| 12017 | 89.978 | 359.85 | 7484.55 | 3821.28 | -275.75
| 12117 | 89.978 | 359.85 | 7484.59 | 3921.28 | -276.01
| 12217 | 89.978 | 359.85 | 7484.63 | 4021.28 | -276.27
| 12317 | 89.978 | 359.85 | 7484.67 | 4121.28 | -276.53
| 12417 | 89.978 | 359.85 | 7484.71 | 4221.28 | -276.79
| 12517 | 89.978 | 359.85 | 7484.74 | 4321.28 | -277.06
| 12617 | 89.978 | 359.85 | 7484.78 | 4421.28 | -277.32
| 12717 | 89.978 | 359.85 | 7484.82 | 4521.28 | -277.58
| 12817 | 89.978 | 359.85 | 7484.86 | 4621.28 | -277.84
| 12917 | 89.978 | 359.85 | 7484.9 | 4721.28 | -278.1
| 13017 | 89.978 | 359.85 | 7484.93 | 4821.28 | -278.36
| 13117 | 89.978 | 359.85 | 7484.97 | 4921.28 | -278.63
| 13191.18 | 89.978 | 359.85 | 7485 | 4995.46 | -278.82

## Lookup (hidden)
North Reference | RetunValue | Grid Type | ReturnValue | Deviation Indicator | ReturnValue
| 2 |  | 0 |  | 4
True |  | SPCS-Colorado Central-NAD27 |  | Directional
Grid |  | SPCS-Colorado Central-NAD83 |  | High Angle
|  | SPCS-Colorado North-NAD27 |  | Horizontal
SPCS-Colorado North-NAD83
SPCS-Colorado South-NAD27
SPCS-Colorado South-NAD83
UTM-Zone 12 NAD27
UTM-Zone 12 NAD83
UTM-Zone 13 NAD27
UTM-Zone 13 NAD83