## Data
Header Information | measured depth (ft) | inclination (°) | azimuth (°) | true vertical depth (ft) | northing +N/-S (ft) | easting +E/-W (ft)
Operator Name | 0 | 0 | 128.492 | 0 | 0 | 0
KERR-MCGEE | 17 | 0 | 128.492 | 17 | 0 | 0
Operator Number | 117 | 0 | 128.492 | 117 | 0 | 0
47120 | 200 | 0 | 128.492 | 200 | 0 | 0
Well Name and Number | 217 | 0.255 | 128.492 | 217 | -0.02 | 0.03
TEDFORD 28N-28HZ | 317 | 1.755 | 128.492 | 316.98 | -1.12 | 1.4
API Number (if available) | 417 | 3.255 | 128.492 | 416.88 | -3.84 | 4.82
| 517 | 4.755 | 128.492 | 516.64 | -8.18 | 10.29
Location: QQ SEC TWP RGE | 617 | 6.255 | 128.492 | 616.17 | -14.15 | 17.8
SEC.28-T2N-R66W | 717 | 7.755 | 128.492 | 715.42 | -21.74 | 27.34
Citing Type: Planned or Actual | 817 | 9.255 | 128.492 | 814.32 | -30.95 | 38.92
PLANNED | 917 | 10.755 | 128.492 | 912.8 | -41.76 | 52.52
Deviation Indicator | 1017 | 12.255 | 128.492 | 1010.78 | -54.18 | 68.13
Horizontal | 1050 | 12.75 | 128.492 | 1043 | -58.62 | 73.72
North Reference | 1117 | 13.755 | 128.492 | 1108.22 | -68.18 | 85.74
True | 1217 | 15.255 | 128.492 | 1205.03 | -83.77 | 105.34
Grid Type | 1317 | 16.755 | 128.492 | 1301.15 | -100.93 | 126.92
#VALUE! | 1417 | 18.255 | 128.492 | 1396.51 | -119.65 | 150.46
| 1517 | 19.755 | 128.492 | 1491.06 | -139.92 | 175.95
| 1533.33 | 20 | 128.492 | 1506.42 | -143.38 | 180.3
| 1617 | 20 | 128.492 | 1585.04 | -161.19 | 202.7
| 1717 | 20 | 128.492 | 1679.01 | -182.48 | 229.47
| 1817 | 20 | 128.492 | 1772.98 | -203.76 | 256.24
| 1917 | 20 | 128.492 | 1866.95 | -225.05 | 283
| 2017 | 20 | 128.492 | 1960.92 | -246.34 | 309.77
| 2117 | 20 | 128.492 | 2054.89 | -267.63 | 336.54
| 2217 | 20 | 128.492 | 2148.86 | -288.91 | 363.31
| 2317 | 20 | 128.492 | 2242.83 | -310.2 | 390.08
| 2417 | 20 | 128.492 | 2336.8 | -331.49 | 416.85
| 2517 | 20 | 128.492 | 2430.77 | -352.78 | 443.62
| 2617 | 20 | 128.492 | 2524.73 | -374.06 | 470.39
| 2717 | 20 | 128.492 | 2618.7 | -395.35 | 497.16
| 2817 | 20 | 128.492 | 2712.67 | -416.64 | 523.93
| 2917 | 20 | 128.492 | 2806.64 | -437.93 | 550.7
| 3017 | 20 | 128.492 | 2900.61 | -459.22 | 577.47
| 3117 | 20 | 128.492 | 2994.58 | -480.5 | 604.24
| 3217 | 20 | 128.492 | 3088.55 | -501.79 | 631.01
| 3317 | 20 | 128.492 | 3182.52 | -523.08 | 657.78
| 3417 | 20 | 128.492 | 3276.49 | -544.37 | 684.55
| 3517 | 20 | 128.492 | 3370.46 | -565.65 | 711.32
| 3617 | 20 | 128.492 | 3464.43 | -586.94 | 738.09
| 3717 | 20 | 128.492 | 3558.4 | -608.23 | 764.86
| 3817 | 20 | 128.492 | 3652.37 | -629.52 | 791.63
| 3917 | 20 | 128.492 | 3746.33 | -650.8 | 818.4
| 4017 | 20 | 128.492 | 3840.3 | -672.09 | 845.17
| 4117 | 20 | 128.492 | 3934.27 | -693.38 | 871.94
| 4210.36 | 20 | 128.492 | 4022 | -713.25 | 896.93
| 4217 | 20 | 128.492 | 4028.24 | -714.67 | 898.71
| 4317 | 20 | 128.492 | 4122.21 | -735.96 | 925.48
| 4405.99 | 20 | 128.492 | 4205.84 | -754.9 | 949.3
| 4417 | 19.78 | 128.492 | 4216.19 | -757.23 | 952.23
| 4517 | 17.78 | 128.492 | 4310.86 | -777.27 | 977.43
| 4617 | 15.78 | 128.492 | 4406.6 | -795.23 | 1000.02
| 4717 | 13.78 | 128.492 | 4503.28 | -811.11 | 1019.99
| 4747.56 | 13.169 | 128.492 | 4533 | -815.54 | 1025.56
| 4817 | 11.78 | 128.492 | 4600.8 | -824.88 | 1037.3
| 4917 | 9.78 | 128.492 | 4699.03 | -836.52 | 1051.94
| 5017 | 7.78 | 128.492 | 4797.85 | -846.02 | 1063.88
| 5117 | 5.78 | 128.492 | 4897.15 | -853.37 | 1073.12
| 5217 | 3.78 | 128.492 | 4996.8 | -858.55 | 1079.64
| 5317 | 1.78 | 128.492 | 5096.67 | -861.57 | 1083.44
| 5405.99 | 0 | 358.762 | 5185.65 | -862.43 | 1084.52
| 5417 | 0 | 358.762 | 5196.66 | -862.43 | 1084.52
| 5517 | 0 | 358.762 | 5296.66 | -862.43 | 1084.52
| 5617 | 0 | 358.762 | 5396.66 | -862.43 | 1084.52
| 5717 | 0 | 358.762 | 5496.66 | -862.43 | 1084.52
| 5817 | 0 | 358.762 | 5596.66 | -862.43 | 1084.52
| 5917 | 0 | 358.762 | 5696.66 | -862.43 | 1084.52
| 6017 | 0 | 358.762 | 5796.66 | -862.43 | 1084.52
| 6117 | 0 | 358.762 | 5896.66 | -862.43 | 1084.52
| 6217 | 0 | 358.762 | 5996.66 | -862.43 | 1084.52
| 6317 | 0 | 358.762 | 6096.66 | -862.43 | 1084.52
| 6417 | 0 | 358.762 | 6196.66 | -862.43 | 1084.52
| 6517 | 0 | 358.762 | 6296.66 | -862.43 | 1084.52
| 6617 | 0 | 358.762 | 6396.66 | -862.43 | 1084.52
| 6717 | 0 | 358.762 | 6496.66 | -862.43 | 1084.52
| 6817 | 0 | 358.762 | 6596.66 | -862.43 | 1084.52
| 6917 | 0 | 358.762 | 6696.66 | -862.43 | 1084.52
| 7009.42 | 0 | 358.762 | 6789.08 | -862.43 | 1084.52
| 7017 | 0.758 | 358.762 | 6796.66 | -862.38 | 1084.52
| 7117 | 10.758 | 358.762 | 6896.03 | -852.36 | 1084.3
| 7217 | 20.758 | 358.762 | 6992.15 | -825.25 | 1083.72
| 7317 | 30.758 | 358.762 | 7082.1 | -781.86 | 1082.78
| 7408.94 | 39.952 | 358.762 | 7157 | -728.73 | 1081.63
| 7417 | 40.758 | 358.762 | 7163.14 | -723.51 | 1081.52
| 7480.72 | 47.13 | 358.762 | 7209 | -679.32 | 1080.56
| 7517 | 50.758 | 358.762 | 7232.83 | -651.97 | 1079.97
| 7574.67 | 56.525 | 358.762 | 7267 | -605.56 | 1078.97
| 7617 | 60.758 | 358.762 | 7289.02 | -569.43 | 1078.19
| 7717 | 70.758 | 358.762 | 7330.03 | -478.39 | 1076.22
| 7802.01 | 79.259 | 358.762 | 7352 | -396.36 | 1074.45
| 7817 | 80.758 | 358.762 | 7354.6 | -381.61 | 1074.13
| 7916.03 | 90.661 | 358.762 | 7362 | -283 | 1072
| 7916.03 | 90.661 | 358.762 | 7362 | -283 | 1072
| 7917 | 90.661 | 358.762 | 7361.99 | -282.03 | 1071.98
| 8017 | 90.661 | 358.762 | 7360.84 | -182.06 | 1069.82
| 8117 | 90.661 | 358.762 | 7359.68 | -82.09 | 1067.66
| 8217 | 90.661 | 358.762 | 7358.53 | 17.88 | 1065.5
| 8317 | 90.661 | 358.762 | 7357.37 | 117.85 | 1063.34
| 8417 | 90.661 | 358.762 | 7356.22 | 217.82 | 1061.18
| 8517 | 90.661 | 358.762 | 7355.07 | 317.79 | 1059.02
| 8617 | 90.661 | 358.762 | 7353.91 | 417.76 | 1056.86
| 8717 | 90.661 | 358.762 | 7352.76 | 517.73 | 1054.7
| 8782.96 | 90.661 | 358.762 | 7352 | 583.67 | 1053.27
| 8817 | 90.661 | 358.762 | 7351.61 | 617.7 | 1052.54
| 8917 | 90.661 | 358.762 | 7350.45 | 717.67 | 1050.38
| 9017 | 90.661 | 358.762 | 7349.3 | 817.64 | 1048.22
| 9117 | 90.661 | 358.762 | 7348.15 | 917.61 | 1046.05
| 9217 | 90.661 | 358.762 | 7346.99 | 1017.58 | 1043.89
| 9317 | 90.661 | 358.762 | 7345.84 | 1117.55 | 1041.73
| 9417 | 90.661 | 358.762 | 7344.69 | 1217.52 | 1039.57
| 9517 | 90.661 | 358.762 | 7343.53 | 1317.49 | 1037.41
| 9617 | 90.661 | 358.762 | 7342.38 | 1417.46 | 1035.25
| 9717 | 90.661 | 358.762 | 7341.23 | 1517.43 | 1033.09
| 9817 | 90.661 | 358.762 | 7340.07 | 1617.4 | 1030.93
| 9917 | 90.661 | 358.762 | 7338.92 | 1717.37 | 1028.77
| 10017 | 90.661 | 358.762 | 7337.77 | 1817.34 | 1026.61
| 10117 | 90.661 | 358.762 | 7336.61 | 1917.31 | 1024.45
| 10217 | 90.661 | 358.762 | 7335.46 | 2017.28 | 1022.29
| 10317 | 90.661 | 358.762 | 7334.3 | 2117.25 | 1020.13
| 10417 | 90.661 | 358.762 | 7333.15 | 2217.22 | 1017.97
| 10517 | 90.661 | 358.762 | 7332 | 2317.19 | 1015.81
| 10617 | 90.661 | 358.762 | 7330.84 | 2417.16 | 1013.65
| 10717 | 90.661 | 358.762 | 7329.69 | 2517.13 | 1011.49
| 10817 | 90.661 | 358.762 | 7328.54 | 2617.1 | 1009.33
| 10917 | 90.661 | 358.762 | 7327.38 | 2717.07 | 1007.17
| 11017 | 90.661 | 358.762 | 7326.23 | 2817.04 | 1005.01
| 11117 | 90.661 | 358.762 | 7325.08 | 2917.01 | 1002.85
| 11217 | 90.661 | 358.762 | 7323.92 | 3016.98 | 1000.69
| 11317 | 90.661 | 358.762 | 7322.77 | 3116.95 | 998.53
| 11417 | 90.661 | 358.762 | 7321.62 | 3216.92 | 996.37
| 11517 | 90.661 | 358.762 | 7320.46 | 3316.89 | 994.21
| 11617 | 90.661 | 358.762 | 7319.31 | 3416.86 | 992.05
| 11717 | 90.661 | 358.762 | 7318.16 | 3516.83 | 989.89
| 11817 | 90.661 | 358.762 | 7317 | 3616.8 | 987.72
| 11917 | 90.661 | 358.762 | 7315.85 | 3716.77 | 985.56
| 12017 | 90.661 | 358.762 | 7314.7 | 3816.74 | 983.4
| 12117 | 90.661 | 358.762 | 7313.54 | 3916.71 | 981.24
| 12217 | 90.661 | 358.762 | 7312.39 | 4016.68 | 979.08
| 12317 | 90.661 | 358.762 | 7311.23 | 4116.65 | 976.92
| 12417 | 90.661 | 358.762 | 7310.08 | 4216.62 | 974.76
| 12517 | 90.661 | 358.762 | 7308.93 | 4316.59 | 972.6
| 12617 | 90.661 | 358.762 | 7307.77 | 4416.56 | 970.44
| 12717 | 90.661 | 358.762 | 7306.62 | 4516.53 | 968.28
| 12817 | 90.661 | 358.762 | 7305.47 | 4616.5 | 966.12
| 12917 | 90.661 | 358.762 | 7304.31 | 4716.47 | 963.96
| 13017 | 90.661 | 358.762 | 7303.16 | 4816.44 | 961.8
| 13117 | 90.661 | 358.762 | 7302.01 | 4916.41 | 959.64
| 13204.29 | 90.661 | 358.762 | 7301 | 5003.67 | 957.75

## Lookup (hidden)
North Reference | RetunValue | Grid Type | ReturnValue | Deviation Indicator | ReturnValue
| 2 |  | 0 |  | 4
True |  | SPCS-Colorado Central-NAD27 |  | Directional
Grid |  | SPCS-Colorado Central-NAD83 |  | High Angle
|  | SPCS-Colorado North-NAD27 |  | Horizontal
SPCS-Colorado North-NAD83
SPCS-Colorado South-NAD27
SPCS-Colorado South-NAD83
UTM-Zone 12 NAD27
UTM-Zone 12 NAD83
UTM-Zone 13 NAD27
UTM-Zone 13 NAD83