## Data
Header Information | measured depth (ft) | inclination (°) | azimuth (°) | true vertical depth (ft) | northing +N/-S (ft) | easting +E/-W (ft)
Operator Name | 0 | 0 | 226.31 | 0 | 0 | 0
KERR-MCGEE | 17 | 0 | 226.31 | 17 | 0 | 0
Operator Number | 117 | 0 | 226.31 | 117 | 0 | 0
47120 | 200 | 0 | 226.31 | 200 | 0 | 0
Well Name and Number | 217 | 0.255 | 226.31 | 217 | -0.03 | -0.03
TEDFORD 30C-28HZ | 317 | 1.755 | 226.31 | 316.98 | -1.24 | -1.3
API Number (if available) | 417 | 3.255 | 226.31 | 416.88 | -4.26 | -4.46
| 517 | 4.755 | 226.31 | 516.64 | -9.08 | -9.51
Location: QQ SEC TWP RGE | 617 | 6.255 | 226.31 | 616.17 | -15.71 | -16.44
SEC.28-T2N-R66W | 717 | 7.755 | 226.31 | 715.42 | -24.13 | -25.26
Citing Type: Planned or Actual | 817 | 9.255 | 226.31 | 814.32 | -34.35 | -35.95
PLANNED | 917 | 10.755 | 226.31 | 912.8 | -46.35 | -48.52
Deviation Indicator | 1017 | 12.255 | 226.31 | 1010.78 | -60.12 | -62.94
Horizontal | 1050 | 12.75 | 226.31 | 1043 | -65.06 | -68.1
North Reference | 1117 | 13.755 | 226.31 | 1108.22 | -75.67 | -79.21
True | 1217 | 15.255 | 226.31 | 1205.03 | -92.97 | -97.32
Grid Type | 1317 | 16.755 | 226.31 | 1301.15 | -112.02 | -117.26
#VALUE! | 1417 | 18.255 | 226.31 | 1396.51 | -132.79 | -139
| 1517 | 19.755 | 226.31 | 1491.06 | -155.29 | -162.55
| 1533.33 | 20 | 226.31 | 1506.42 | -159.12 | -166.57
| 1617 | 20 | 226.31 | 1585.04 | -178.89 | -187.26
| 1717 | 20 | 226.31 | 1679.01 | -202.51 | -211.99
| 1817 | 20 | 226.31 | 1772.98 | -226.14 | -236.72
| 1917 | 20 | 226.31 | 1866.95 | -249.77 | -261.45
| 2017 | 20 | 226.31 | 1960.92 | -273.39 | -286.18
| 2117 | 20 | 226.31 | 2054.89 | -297.02 | -310.91
| 2217 | 20 | 226.31 | 2148.86 | -320.64 | -335.64
| 2317 | 20 | 226.31 | 2242.83 | -344.27 | -360.37
| 2417 | 20 | 226.31 | 2336.8 | -367.89 | -385.11
| 2517 | 20 | 226.31 | 2430.77 | -391.52 | -409.84
| 2617 | 20 | 226.31 | 2524.73 | -415.14 | -434.57
| 2717 | 20 | 226.31 | 2618.7 | -438.77 | -459.3
| 2817 | 20 | 226.31 | 2712.67 | -462.39 | -484.03
| 2917 | 20 | 226.31 | 2806.64 | -486.02 | -508.76
| 3017 | 20 | 226.31 | 2900.61 | -509.65 | -533.49
| 3117 | 20 | 226.31 | 2994.58 | -533.27 | -558.22
| 3217 | 20 | 226.31 | 3088.55 | -556.9 | -582.95
| 3317 | 20 | 226.31 | 3182.52 | -580.52 | -607.68
| 3417 | 20 | 226.31 | 3276.49 | -604.15 | -632.41
| 3517 | 20 | 226.31 | 3370.46 | -627.77 | -657.15
| 3617 | 20 | 226.31 | 3464.43 | -651.4 | -681.88
| 3717 | 20 | 226.31 | 3558.4 | -675.02 | -706.61
| 3817 | 20 | 226.31 | 3652.37 | -698.65 | -731.34
| 3917 | 20 | 226.31 | 3746.33 | -722.27 | -756.07
| 3985.24 | 20 | 226.31 | 3810.46 | -738.4 | -772.94
| 4017 | 19.365 | 226.31 | 3840.36 | -745.79 | -780.68
| 4117 | 17.365 | 226.31 | 3935.27 | -767.55 | -803.46
| 4167.92 | 16.346 | 226.31 | 3984 | -777.75 | -814.14
| 4217 | 15.365 | 226.31 | 4031.21 | -787.01 | -823.83
| 4317 | 13.365 | 226.31 | 4128.08 | -804.15 | -841.77
| 4417 | 11.365 | 226.31 | 4225.75 | -818.94 | -857.25
| 4517 | 9.365 | 226.31 | 4324.12 | -831.36 | -870.26
| 4617 | 7.365 | 226.31 | 4423.05 | -841.41 | -880.78
| 4689.44 | 5.916 | 226.31 | 4495 | -847.2 | -886.84
| 4717 | 5.365 | 226.31 | 4522.43 | -849.07 | -888.8
| 4817 | 3.365 | 226.31 | 4622.13 | -854.33 | -894.3
| 4917 | 1.365 | 226.31 | 4722.04 | -857.18 | -897.28
| 4985.24 | 0 | 359.787 | 4790.27 | -857.74 | -897.87
| 5017 | 0 | 359.787 | 4822.04 | -857.74 | -897.87
| 5117 | 0 | 359.787 | 4922.04 | -857.74 | -897.87
| 5217 | 0 | 359.787 | 5022.04 | -857.74 | -897.87
| 5317 | 0 | 359.787 | 5122.04 | -857.74 | -897.87
| 5417 | 0 | 359.787 | 5222.04 | -857.74 | -897.87
| 5517 | 0 | 359.787 | 5322.04 | -857.74 | -897.87
| 5617 | 0 | 359.787 | 5422.04 | -857.74 | -897.87
| 5717 | 0 | 359.787 | 5522.04 | -857.74 | -897.87
| 5817 | 0 | 359.787 | 5622.04 | -857.74 | -897.87
| 5917 | 0 | 359.787 | 5722.04 | -857.74 | -897.87
| 6017 | 0 | 359.787 | 5822.04 | -857.74 | -897.87
| 6117 | 0 | 359.787 | 5922.04 | -857.74 | -897.87
| 6217 | 0 | 359.787 | 6022.04 | -857.74 | -897.87
| 6317 | 0 | 359.787 | 6122.04 | -857.74 | -897.87
| 6417 | 0 | 359.787 | 6222.04 | -857.74 | -897.87
| 6517 | 0 | 359.787 | 6322.04 | -857.74 | -897.87
| 6617 | 0 | 359.787 | 6422.04 | -857.74 | -897.87
| 6717 | 0 | 359.787 | 6522.04 | -857.74 | -897.87
| 6817 | 0 | 359.787 | 6622.04 | -857.74 | -897.87
| 6917 | 0 | 359.787 | 6722.04 | -857.74 | -897.87
| 7017 | 0 | 359.787 | 6822.04 | -857.74 | -897.87
| 7105.01 | 0 | 359.787 | 6910.05 | -857.74 | -897.87
| 7117 | 1.199 | 359.787 | 6922.03 | -857.61 | -897.87
| 7217 | 11.199 | 359.787 | 7021.32 | -846.83 | -897.91
| 7317 | 21.199 | 359.787 | 7117.23 | -818.97 | -898.01
| 7318.9 | 21.389 | 359.787 | 7119 | -818.28 | -898.02
| 7375.95 | 27.094 | 359.787 | 7171 | -794.86 | -898.1
| 7417 | 31.199 | 359.787 | 7206.84 | -774.87 | -898.18
| 7443.28 | 33.827 | 359.787 | 7229 | -760.75 | -898.23
| 7517 | 41.199 | 359.787 | 7287.44 | -715.89 | -898.4
| 7553.33 | 44.832 | 359.787 | 7314 | -691.11 | -898.49
| 7617 | 51.199 | 359.787 | 7356.57 | -643.81 | -898.67
| 7717 | 61.199 | 359.787 | 7412.13 | -560.81 | -898.97
| 7815.66 | 71.065 | 359.787 | 7452 | -470.7 | -899.31
| 7817 | 71.199 | 359.787 | 7452.43 | -469.44 | -899.31
| 7917 | 81.199 | 359.787 | 7476.26 | -372.45 | -899.67
| 7929.24 | 82.423 | 359.787 | 7478 | -360.33 | -899.72
| 8004.79 | 89.978 | 359.787 | 7483 | -285 | -900
| 8004.79 | 89.978 | 359.787 | 7483 | -285 | -900
| 8017 | 89.978 | 359.787 | 7483.01 | -272.79 | -900.05
| 8117 | 89.978 | 359.787 | 7483.05 | -172.79 | -900.42
| 8217 | 89.978 | 359.787 | 7483.08 | -72.79 | -900.79
| 8317 | 89.978 | 359.787 | 7483.12 | 27.2 | -901.16
| 8417 | 89.978 | 359.787 | 7483.16 | 127.2 | -901.53
| 8517 | 89.978 | 359.787 | 7483.2 | 227.2 | -901.91
| 8617 | 89.978 | 359.787 | 7483.23 | 327.2 | -902.28
| 8717 | 89.978 | 359.787 | 7483.27 | 427.2 | -902.65
| 8817 | 89.978 | 359.787 | 7483.31 | 527.2 | -903.02
| 8917 | 89.978 | 359.787 | 7483.35 | 627.2 | -903.39
| 9017 | 89.978 | 359.787 | 7483.39 | 727.2 | -903.77
| 9117 | 89.978 | 359.787 | 7483.42 | 827.2 | -904.14
| 9217 | 89.978 | 359.787 | 7483.46 | 927.2 | -904.51
| 9317 | 89.978 | 359.787 | 7483.5 | 1027.2 | -904.88
| 9417 | 89.978 | 359.787 | 7483.54 | 1127.2 | -905.25
| 9517 | 89.978 | 359.787 | 7483.58 | 1227.2 | -905.63
| 9617 | 89.978 | 359.787 | 7483.61 | 1327.2 | -906
| 9717 | 89.978 | 359.787 | 7483.65 | 1427.19 | -906.37
| 9817 | 89.978 | 359.787 | 7483.69 | 1527.19 | -906.74
| 9917 | 89.978 | 359.787 | 7483.73 | 1627.19 | -907.11
| 10017 | 89.978 | 359.787 | 7483.76 | 1727.19 | -907.49
| 10117 | 89.978 | 359.787 | 7483.8 | 1827.19 | -907.86
| 10217 | 89.978 | 359.787 | 7483.84 | 1927.19 | -908.23
| 10317 | 89.978 | 359.787 | 7483.88 | 2027.19 | -908.6
| 10417 | 89.978 | 359.787 | 7483.92 | 2127.19 | -908.97
| 10517 | 89.978 | 359.787 | 7483.95 | 2227.19 | -909.35
| 10617 | 89.978 | 359.787 | 7483.99 | 2327.19 | -909.72
| 10717 | 89.978 | 359.787 | 7484.03 | 2427.19 | -910.09
| 10817 | 89.978 | 359.787 | 7484.07 | 2527.19 | -910.46
| 10917 | 89.978 | 359.787 | 7484.11 | 2627.19 | -910.83
| 11017 | 89.978 | 359.787 | 7484.14 | 2727.19 | -911.21
| 11117 | 89.978 | 359.787 | 7484.18 | 2827.19 | -911.58
| 11217 | 89.978 | 359.787 | 7484.22 | 2927.18 | -911.95
| 11317 | 89.978 | 359.787 | 7484.26 | 3027.18 | -912.32
| 11417 | 89.978 | 359.787 | 7484.29 | 3127.18 | -912.69
| 11517 | 89.978 | 359.787 | 7484.33 | 3227.18 | -913.07
| 11617 | 89.978 | 359.787 | 7484.37 | 3327.18 | -913.44
| 11717 | 89.978 | 359.787 | 7484.41 | 3427.18 | -913.81
| 11817 | 89.978 | 359.787 | 7484.45 | 3527.18 | -914.18
| 11917 | 89.978 | 359.787 | 7484.48 | 3627.18 | -914.55
| 12017 | 89.978 | 359.787 | 7484.52 | 3727.18 | -914.93
| 12117 | 89.978 | 359.787 | 7484.56 | 3827.18 | -915.3
| 12217 | 89.978 | 359.787 | 7484.6 | 3927.18 | -915.67
| 12317 | 89.978 | 359.787 | 7484.63 | 4027.18 | -916.04
| 12417 | 89.978 | 359.787 | 7484.67 | 4127.18 | -916.41
| 12517 | 89.978 | 359.787 | 7484.71 | 4227.18 | -916.79
| 12617 | 89.978 | 359.787 | 7484.75 | 4327.17 | -917.16
| 12717 | 89.978 | 359.787 | 7484.79 | 4427.17 | -917.53
| 12817 | 89.978 | 359.787 | 7484.82 | 4527.17 | -917.9
| 12917 | 89.978 | 359.787 | 7484.86 | 4627.17 | -918.27
| 13017 | 89.978 | 359.787 | 7484.9 | 4727.17 | -918.65
| 13117 | 89.978 | 359.787 | 7484.94 | 4827.17 | -919.02
| 13217 | 89.978 | 359.787 | 7484.98 | 4927.17 | -919.39
| 13281.37 | 89.978 | 359.787 | 7485 | 4991.54 | -919.63

## Lookup (hidden)
North Reference | RetunValue | Grid Type | ReturnValue | Deviation Indicator | ReturnValue
| 2 |  | 0 |  | 4
True |  | SPCS-Colorado Central-NAD27 |  | Directional
Grid |  | SPCS-Colorado Central-NAD83 |  | High Angle
|  | SPCS-Colorado North-NAD27 |  | Horizontal
SPCS-Colorado North-NAD83
SPCS-Colorado South-NAD27
SPCS-Colorado South-NAD83
UTM-Zone 12 NAD27
UTM-Zone 12 NAD83
UTM-Zone 13 NAD27
UTM-Zone 13 NAD83