## Data
Header Information | measured depth (ft) | inclination (°) | azimuth (°) | true vertical depth (ft) | northing +N/-S (ft) | easting +E/-W (ft)
Operator Name | 0 | 0 | 146.954 | 0 | 0 | 0
KERR-MCGEE | 17 | 0 | 146.954 | 17 | 0 | 0
Operator Number | 117 | 0 | 146.954 | 117 | 0 | 0
47120 | 200 | 0 | 146.954 | 200 | 0 | 0
Well Name and Number | 217 | 0.255 | 146.954 | 217 | -0.03 | 0.02
TEDFORD 3N-28HZ | 317 | 1.755 | 146.954 | 316.98 | -1.5 | 0.98
API Number (if available) | 417 | 3.255 | 146.954 | 416.88 | -5.17 | 3.36
| 517 | 4.755 | 146.954 | 516.64 | -11.02 | 7.17
Location: QQ SEC TWP RGE | 617 | 6.255 | 146.954 | 616.17 | -19.06 | 12.4
SEC.28-T2N-R66W | 717 | 7.755 | 146.954 | 715.42 | -29.28 | 19.05
Citing Type: Planned or Actual | 817 | 9.255 | 146.954 | 814.32 | -41.68 | 27.11
PLANNED | 866.67 | 10 | 146.954 | 863.29 | -48.64 | 31.64
Deviation Indicator | 917 | 10 | 146.954 | 912.86 | -55.97 | 36.41
Horizontal | 1017 | 10 | 146.954 | 1011.34 | -70.53 | 45.88
North Reference | 1049.15 | 10 | 146.954 | 1043 | -75.21 | 48.92
True | 1117 | 10 | 146.954 | 1109.82 | -85.08 | 55.35
Grid Type | 1217 | 10 | 146.954 | 1208.3 | -99.64 | 64.82
#VALUE! | 1317 | 10 | 146.954 | 1306.78 | -114.19 | 74.29
| 1417 | 10 | 146.954 | 1405.26 | -128.75 | 83.76
| 1517 | 10 | 146.954 | 1503.74 | -143.3 | 93.23
| 1617 | 10 | 146.954 | 1602.22 | -157.86 | 102.69
| 1717 | 10 | 146.954 | 1700.7 | -172.42 | 112.16
| 1817 | 10 | 146.954 | 1799.18 | -186.97 | 121.63
| 1917 | 10 | 146.954 | 1897.66 | -201.53 | 131.1
| 2017 | 10 | 146.954 | 1996.14 | -216.08 | 140.57
| 2117 | 10 | 146.954 | 2094.63 | -230.64 | 150.04
| 2217 | 10 | 146.954 | 2193.11 | -245.19 | 159.51
| 2317 | 10 | 146.954 | 2291.59 | -259.75 | 168.98
| 2417 | 10 | 146.954 | 2390.07 | -274.31 | 178.45
| 2517 | 10 | 146.954 | 2488.55 | -288.86 | 187.92
| 2617 | 10 | 146.954 | 2587.03 | -303.42 | 197.39
| 2717 | 10 | 146.954 | 2685.51 | -317.97 | 206.86
| 2817 | 10 | 146.954 | 2783.99 | -332.53 | 216.32
| 2917 | 10 | 146.954 | 2882.47 | -347.09 | 225.79
| 3017 | 10 | 146.954 | 2980.95 | -361.64 | 235.26
| 3117 | 10 | 146.954 | 3079.43 | -376.2 | 244.73
| 3217 | 10 | 146.954 | 3177.91 | -390.75 | 254.2
| 3317 | 10 | 146.954 | 3276.39 | -405.31 | 263.67
| 3417 | 10 | 146.954 | 3374.88 | -419.86 | 273.14
| 3517 | 10 | 146.954 | 3473.36 | -434.42 | 282.61
| 3617 | 10 | 146.954 | 3571.84 | -448.98 | 292.08
| 3717 | 10 | 146.954 | 3670.32 | -463.53 | 301.55
| 3817 | 10 | 146.954 | 3768.8 | -478.09 | 311.02
| 3917 | 10 | 146.954 | 3867.28 | -492.64 | 320.49
| 4017 | 10 | 146.954 | 3965.76 | -507.2 | 329.95
| 4096.45 | 10 | 146.954 | 4044 | -518.76 | 337.48
| 4117 | 10 | 146.954 | 4064.24 | -521.76 | 339.42
| 4217 | 10 | 146.954 | 4162.72 | -536.31 | 348.89
| 4317 | 10 | 146.954 | 4261.2 | -550.87 | 358.36
| 4417 | 10 | 146.954 | 4359.68 | -565.42 | 367.83
| 4517 | 10 | 146.954 | 4458.16 | -579.98 | 377.3
| 4615.33 | 10 | 146.954 | 4555 | -594.29 | 386.61
| 4617 | 10 | 146.954 | 4556.64 | -594.53 | 386.77
| 4717 | 10 | 146.954 | 4655.13 | -609.09 | 396.24
| 4817 | 10 | 146.954 | 4753.61 | -623.65 | 405.71
| 4917 | 10 | 146.954 | 4852.09 | -638.2 | 415.18
| 5017 | 10 | 146.954 | 4950.57 | -652.76 | 424.65
| 5117 | 10 | 146.954 | 5049.05 | -667.31 | 434.12
| 5217 | 10 | 146.954 | 5147.53 | -681.87 | 443.58
| 5317 | 10 | 146.954 | 5246.01 | -696.42 | 453.05
| 5417 | 10 | 146.954 | 5344.49 | -710.98 | 462.52
| 5517 | 10 | 146.954 | 5442.97 | -725.54 | 471.99
| 5617 | 10 | 146.954 | 5541.45 | -740.09 | 481.46
| 5717 | 10 | 146.954 | 5639.93 | -754.65 | 490.93
| 5817 | 10 | 146.954 | 5738.41 | -769.2 | 500.4
| 5917 | 10 | 146.954 | 5836.89 | -783.76 | 509.87
| 6017 | 10 | 146.954 | 5935.38 | -798.32 | 519.34
| 6117 | 10 | 146.954 | 6033.86 | -812.87 | 528.81
| 6193.62 | 10 | 146.954 | 6109.31 | -824.02 | 536.06
| 6217 | 9.532 | 146.954 | 6132.35 | -827.35 | 538.23
| 6317 | 7.532 | 146.954 | 6231.24 | -839.78 | 546.32
| 6417 | 5.532 | 146.954 | 6330.59 | -849.32 | 552.52
| 6517 | 3.532 | 146.954 | 6430.27 | -855.94 | 556.83
| 6617 | 1.532 | 146.954 | 6530.17 | -859.65 | 559.24
| 6693.62 | 0 | 359.424 | 6606.78 | -860.51 | 559.8
| 6717 | 0 | 359.424 | 6630.16 | -860.51 | 559.8
| 6812.9 | 0 | 359.424 | 6726.05 | -860.51 | 559.8
| 6817 | 0.41 | 359.424 | 6730.16 | -860.49 | 559.8
| 6917 | 10.41 | 359.424 | 6829.59 | -851.08 | 559.7
| 7017 | 20.41 | 359.424 | 6925.87 | -824.54 | 559.43
| 7117 | 30.41 | 359.424 | 7016.08 | -781.68 | 559
| 7217 | 40.41 | 359.424 | 7097.48 | -723.82 | 558.42
| 7317 | 50.41 | 359.424 | 7167.59 | -652.7 | 557.71
| 7335.26 | 52.236 | 359.424 | 7179 | -638.44 | 557.56
| 7417 | 60.41 | 359.424 | 7224.29 | -570.48 | 556.88
| 7430.89 | 61.799 | 359.424 | 7231 | -558.32 | 556.76
| 7517 | 70.41 | 359.424 | 7265.85 | -479.67 | 555.97
| 7605.63 | 79.274 | 359.424 | 7289 | -394.21 | 555.11
| 7617 | 80.41 | 359.424 | 7291 | -383.02 | 555
| 7716.47 | 90.357 | 359.424 | 7299 | -284 | 554
| 7716.47 | 90.358 | 359.424 | 7299 | -284 | 554
| 7717 | 90.358 | 359.424 | 7299 | -283.47 | 553.99
| 7817 | 90.358 | 359.424 | 7298.37 | -183.48 | 552.99
| 7917 | 90.358 | 359.424 | 7297.75 | -83.49 | 551.98
| 8017 | 90.358 | 359.424 | 7297.12 | 16.51 | 550.98
| 8117 | 90.358 | 359.424 | 7296.5 | 116.5 | 549.97
| 8217 | 90.358 | 359.424 | 7295.87 | 216.49 | 548.97
| 8317 | 90.358 | 359.424 | 7295.25 | 316.48 | 547.96
| 8417 | 90.358 | 359.424 | 7294.63 | 416.48 | 546.96
| 8517 | 90.358 | 359.424 | 7294 | 516.47 | 545.95
| 8617 | 90.358 | 359.424 | 7293.38 | 616.46 | 544.95
| 8717 | 90.358 | 359.424 | 7292.75 | 716.46 | 543.94
| 8817 | 90.358 | 359.424 | 7292.13 | 816.45 | 542.94
| 8917 | 90.358 | 359.424 | 7291.5 | 916.44 | 541.93
| 9017 | 90.358 | 359.424 | 7290.88 | 1016.44 | 540.93
| 9117 | 90.358 | 359.424 | 7290.26 | 1116.43 | 539.92
| 9217 | 90.358 | 359.424 | 7289.63 | 1216.42 | 538.92
| 9317 | 90.358 | 359.424 | 7289.01 | 1316.41 | 537.91
| 9318 | 90.358 | 359.424 | 7289 | 1317.41 | 537.9
| 9417 | 90.358 | 359.424 | 7288.38 | 1416.41 | 536.9
| 9517 | 90.358 | 359.424 | 7287.76 | 1516.4 | 535.9
| 9617 | 90.358 | 359.424 | 7287.13 | 1616.39 | 534.89
| 9717 | 90.358 | 359.424 | 7286.51 | 1716.39 | 533.89
| 9817 | 90.358 | 359.424 | 7285.88 | 1816.38 | 532.88
| 9917 | 90.358 | 359.424 | 7285.26 | 1916.37 | 531.88
| 10017 | 90.358 | 359.424 | 7284.64 | 2016.37 | 530.87
| 10117 | 90.358 | 359.424 | 7284.01 | 2116.36 | 529.87
| 10217 | 90.358 | 359.424 | 7283.39 | 2216.35 | 528.86
| 10317 | 90.358 | 359.424 | 7282.76 | 2316.34 | 527.86
| 10417 | 90.358 | 359.424 | 7282.14 | 2416.34 | 526.85
| 10517 | 90.358 | 359.424 | 7281.51 | 2516.33 | 525.85
| 10617 | 90.358 | 359.424 | 7280.89 | 2616.32 | 524.84
| 10717 | 90.358 | 359.424 | 7280.26 | 2716.32 | 523.84
| 10817 | 90.358 | 359.424 | 7279.64 | 2816.31 | 522.83
| 10917 | 90.358 | 359.424 | 7279.02 | 2916.3 | 521.83
| 11017 | 90.358 | 359.424 | 7278.39 | 3016.3 | 520.82
| 11117 | 90.358 | 359.424 | 7277.77 | 3116.29 | 519.81
| 11217 | 90.358 | 359.424 | 7277.14 | 3216.28 | 518.81
| 11317 | 90.358 | 359.424 | 7276.52 | 3316.27 | 517.8
| 11417 | 90.358 | 359.424 | 7275.89 | 3416.27 | 516.8
| 11517 | 90.358 | 359.424 | 7275.27 | 3516.26 | 515.79
| 11617 | 90.358 | 359.424 | 7274.64 | 3616.25 | 514.79
| 11717 | 90.358 | 359.424 | 7274.02 | 3716.25 | 513.78
| 11817 | 90.358 | 359.424 | 7273.4 | 3816.24 | 512.78
| 11917 | 90.358 | 359.424 | 7272.77 | 3916.23 | 511.77
| 12017 | 90.358 | 359.424 | 7272.15 | 4016.23 | 510.77
| 12117 | 90.358 | 359.424 | 7271.52 | 4116.22 | 509.76
| 12217 | 90.358 | 359.424 | 7270.9 | 4216.21 | 508.76
| 12317 | 90.358 | 359.424 | 7270.27 | 4316.2 | 507.75
| 12417 | 90.358 | 359.424 | 7269.65 | 4416.2 | 506.75
| 12517 | 90.358 | 359.424 | 7269.03 | 4516.19 | 505.74
| 12617 | 90.358 | 359.424 | 7268.4 | 4616.18 | 504.74
| 12717 | 90.358 | 359.424 | 7267.78 | 4716.18 | 503.73
| 12817 | 90.358 | 359.424 | 7267.15 | 4816.17 | 502.72
| 12917 | 90.358 | 359.424 | 7266.53 | 4916.16 | 501.72
| 13001.5 | 90.358 | 359.424 | 7266 | 5000.66 | 500.87

## Lookup (hidden)
North Reference | RetunValue | Grid Type | ReturnValue | Deviation Indicator | ReturnValue
| 2 |  | 0 |  | 4
True |  | SPCS-Colorado Central-NAD27 |  | Directional
Grid |  | SPCS-Colorado Central-NAD83 |  | High Angle
|  | SPCS-Colorado North-NAD27 |  | Horizontal
SPCS-Colorado North-NAD83
SPCS-Colorado South-NAD27
SPCS-Colorado South-NAD83
UTM-Zone 12 NAD27
UTM-Zone 12 NAD83
UTM-Zone 13 NAD27
UTM-Zone 13 NAD83