## Data
Header Information | measured depth (ft) | inclination (°) | azimuth (°) | true vertical depth (ft) | northing +N/-S (ft) | easting +E/-W (ft)
Operator Name | 0 | 0 | 181.844 | 0 | 0 | 0
KERR-MCGEE | 17 | 0 | 181.844 | 17 | 0 | 0
Operator Number | 117 | 0 | 181.844 | 117 | 0 | 0
47120 | 200 | 0 | 181.844 | 200 | 0 | 0
Well Name and Number | 217 | 0.255 | 181.844 | 217 | -0.04 | 0
TEDFORD 29N-28HZ | 317 | 1.755 | 181.844 | 316.98 | -1.79 | -0.06
API Number (if available) | 417 | 3.255 | 181.844 | 416.88 | -6.16 | -0.2
| 517 | 4.755 | 181.844 | 516.64 | -13.14 | -0.42
Location: QQ SEC TWP RGE | 617 | 6.255 | 181.844 | 616.17 | -22.73 | -0.73
SEC.28-T2N-R66W | 717 | 7.755 | 181.844 | 715.42 | -34.92 | -1.12
Citing Type: Planned or Actual | 817 | 9.255 | 181.844 | 814.32 | -49.7 | -1.6
PLANNED | 866.67 | 10 | 181.844 | 863.29 | -58 | -1.87
Deviation Indicator | 917 | 10 | 181.844 | 912.86 | -66.74 | -2.15
Horizontal | 1017 | 10 | 181.844 | 1011.34 | -84.09 | -2.71
North Reference | 1049.15 | 10 | 181.844 | 1043 | -89.67 | -2.89
True | 1117 | 10 | 181.844 | 1109.82 | -101.45 | -3.27
Grid Type | 1217 | 10 | 181.844 | 1208.3 | -118.8 | -3.82
#VALUE! | 1317 | 10 | 181.844 | 1306.78 | -136.16 | -4.38
| 1417 | 10 | 181.844 | 1405.26 | -153.51 | -4.94
| 1517 | 10 | 181.844 | 1503.74 | -170.87 | -5.5
| 1617 | 10 | 181.844 | 1602.22 | -188.23 | -6.06
| 1717 | 10 | 181.844 | 1700.7 | -205.58 | -6.62
| 1817 | 10 | 181.844 | 1799.18 | -222.94 | -7.18
| 1917 | 10 | 181.844 | 1897.66 | -240.29 | -7.74
| 2017 | 10 | 181.844 | 1996.14 | -257.65 | -8.29
| 2117 | 10 | 181.844 | 2094.63 | -275.01 | -8.85
| 2217 | 10 | 181.844 | 2193.11 | -292.36 | -9.41
| 2317 | 10 | 181.844 | 2291.59 | -309.72 | -9.97
| 2417 | 10 | 181.844 | 2390.07 | -327.07 | -10.53
| 2517 | 10 | 181.844 | 2488.55 | -344.43 | -11.09
| 2617 | 10 | 181.844 | 2587.03 | -361.78 | -11.65
| 2717 | 10 | 181.844 | 2685.51 | -379.14 | -12.21
| 2817 | 10 | 181.844 | 2783.99 | -396.5 | -12.76
| 2917 | 10 | 181.844 | 2882.47 | -413.85 | -13.32
| 3017 | 10 | 181.844 | 2980.95 | -431.21 | -13.88
| 3117 | 10 | 181.844 | 3079.43 | -448.56 | -14.44
| 3217 | 10 | 181.844 | 3177.91 | -465.92 | -15
| 3317 | 10 | 181.844 | 3276.39 | -483.28 | -15.56
| 3417 | 10 | 181.844 | 3374.88 | -500.63 | -16.12
| 3517 | 10 | 181.844 | 3473.36 | -517.99 | -16.68
| 3617 | 10 | 181.844 | 3571.84 | -535.34 | -17.23
| 3717 | 10 | 181.844 | 3670.32 | -552.7 | -17.79
| 3817 | 10 | 181.844 | 3768.8 | -570.05 | -18.35
| 3917 | 10 | 181.844 | 3867.28 | -587.41 | -18.91
| 4017 | 10 | 181.844 | 3965.76 | -604.77 | -19.47
| 4062.94 | 10 | 181.844 | 4011 | -612.74 | -19.73
| 4117 | 10 | 181.844 | 4064.24 | -622.12 | -20.03
| 4217 | 10 | 181.844 | 4162.72 | -639.48 | -20.59
| 4317 | 10 | 181.844 | 4261.2 | -656.83 | -21.15
| 4417 | 10 | 181.844 | 4359.68 | -674.19 | -21.7
| 4517 | 10 | 181.844 | 4458.16 | -691.55 | -22.26
| 4581.82 | 10 | 181.844 | 4522 | -702.8 | -22.63
| 4617 | 10 | 181.844 | 4556.64 | -708.9 | -22.82
| 4717 | 10 | 181.844 | 4655.13 | -726.26 | -23.38
| 4817 | 10 | 181.844 | 4753.61 | -743.61 | -23.94
| 4917 | 10 | 181.844 | 4852.09 | -760.97 | -24.5
| 5017 | 10 | 181.844 | 4950.57 | -778.32 | -25.06
| 5117 | 10 | 181.844 | 5049.05 | -795.68 | -25.62
| 5217 | 10 | 181.844 | 5147.53 | -813.04 | -26.17
| 5223.77 | 10 | 181.844 | 5154.19 | -814.21 | -26.21
| 5317 | 8.135 | 181.844 | 5246.26 | -828.9 | -26.68
| 5417 | 6.135 | 181.844 | 5345.48 | -841.31 | -27.08
| 5517 | 4.135 | 181.844 | 5445.07 | -850.26 | -27.37
| 5617 | 2.135 | 181.844 | 5544.92 | -855.72 | -27.55
| 5717 | 0.135 | 181.844 | 5644.89 | -857.7 | -27.61
| 5723.77 | 0 | 0.261 | 5651.66 | -857.71 | -27.61
| 5817 | 0 | 0.261 | 5744.89 | -857.71 | -27.61
| 5917 | 0 | 0.261 | 5844.89 | -857.71 | -27.61
| 6017 | 0 | 0.261 | 5944.89 | -857.71 | -27.61
| 6117 | 0 | 0.261 | 6044.89 | -857.71 | -27.61
| 6217 | 0 | 0.261 | 6144.89 | -857.71 | -27.61
| 6317 | 0 | 0.261 | 6244.89 | -857.71 | -27.61
| 6417 | 0 | 0.261 | 6344.89 | -857.71 | -27.61
| 6517 | 0 | 0.261 | 6444.89 | -857.71 | -27.61
| 6617 | 0 | 0.261 | 6544.89 | -857.71 | -27.61
| 6717 | 0 | 0.261 | 6644.89 | -857.71 | -27.61
| 6775.15 | 0 | 0.261 | 6703.04 | -857.71 | -27.61
| 6817 | 4.185 | 0.261 | 6744.85 | -856.18 | -27.61
| 6917 | 14.185 | 0.261 | 6843.45 | -840.24 | -27.53
| 7017 | 24.185 | 0.261 | 6937.77 | -807.42 | -27.38
| 7117 | 34.185 | 0.261 | 7024.97 | -758.72 | -27.16
| 7217 | 44.185 | 0.261 | 7102.38 | -695.62 | -26.87
| 7281.49 | 50.634 | 0.261 | 7146 | -648.16 | -26.66
| 7317 | 54.185 | 0.261 | 7167.66 | -620.03 | -26.53
| 7372.69 | 59.754 | 0.261 | 7198 | -573.36 | -26.32
| 7417 | 64.185 | 0.261 | 7218.82 | -534.26 | -26.14
| 7517 | 74.185 | 0.261 | 7254.31 | -440.9 | -25.71
| 7523.33 | 74.818 | 0.261 | 7256 | -434.81 | -25.69
| 7617 | 84.185 | 0.261 | 7273.05 | -342.81 | -25.27
| 7675.91 | 90.076 | 0.261 | 7276 | -284 | -25
| 7675.91 | 90.076 | 0.261 | 7276 | -284 | -25
| 7717 | 90.076 | 0.261 | 7275.94 | -242.91 | -24.81
| 7817 | 90.076 | 0.261 | 7275.81 | -142.91 | -24.36
| 7917 | 90.076 | 0.261 | 7275.68 | -42.91 | -23.9
| 8017 | 90.076 | 0.261 | 7275.54 | 57.09 | -23.45
| 8117 | 90.076 | 0.261 | 7275.41 | 157.09 | -22.99
| 8217 | 90.076 | 0.261 | 7275.28 | 257.09 | -22.54
| 8317 | 90.076 | 0.261 | 7275.15 | 357.09 | -22.08
| 8417 | 90.076 | 0.261 | 7275.01 | 457.09 | -21.63
| 8517 | 90.076 | 0.261 | 7274.88 | 557.08 | -21.17
| 8617 | 90.076 | 0.261 | 7274.75 | 657.08 | -20.71
| 8717 | 90.076 | 0.261 | 7274.62 | 757.08 | -20.26
| 8817 | 90.076 | 0.261 | 7274.48 | 857.08 | -19.8
| 8917 | 90.076 | 0.261 | 7274.35 | 957.08 | -19.35
| 9017 | 90.076 | 0.261 | 7274.22 | 1057.08 | -18.89
| 9117 | 90.076 | 0.261 | 7274.09 | 1157.08 | -18.44
| 9217 | 90.076 | 0.261 | 7273.95 | 1257.08 | -17.98
| 9317 | 90.076 | 0.261 | 7273.82 | 1357.08 | -17.53
| 9417 | 90.076 | 0.261 | 7273.69 | 1457.07 | -17.07
| 9517 | 90.076 | 0.261 | 7273.56 | 1557.07 | -16.62
| 9617 | 90.076 | 0.261 | 7273.42 | 1657.07 | -16.16
| 9717 | 90.076 | 0.261 | 7273.29 | 1757.07 | -15.71
| 9817 | 90.076 | 0.261 | 7273.16 | 1857.07 | -15.25
| 9917 | 90.076 | 0.261 | 7273.03 | 1957.07 | -14.79
| 10017 | 90.076 | 0.261 | 7272.9 | 2057.07 | -14.34
| 10117 | 90.076 | 0.261 | 7272.76 | 2157.07 | -13.88
| 10217 | 90.076 | 0.261 | 7272.63 | 2257.07 | -13.43
| 10317 | 90.076 | 0.261 | 7272.5 | 2357.06 | -12.97
| 10417 | 90.076 | 0.261 | 7272.37 | 2457.06 | -12.52
| 10517 | 90.076 | 0.261 | 7272.23 | 2557.06 | -12.06
| 10617 | 90.076 | 0.261 | 7272.1 | 2657.06 | -11.61
| 10717 | 90.076 | 0.261 | 7271.97 | 2757.06 | -11.15
| 10817 | 90.076 | 0.261 | 7271.84 | 2857.06 | -10.7
| 10917 | 90.076 | 0.261 | 7271.7 | 2957.06 | -10.24
| 11017 | 90.076 | 0.261 | 7271.57 | 3057.06 | -9.79
| 11117 | 90.076 | 0.261 | 7271.44 | 3157.05 | -9.33
| 11217 | 90.076 | 0.261 | 7271.31 | 3257.05 | -8.87
| 11317 | 90.076 | 0.261 | 7271.17 | 3357.05 | -8.42
| 11417 | 90.076 | 0.261 | 7271.04 | 3457.05 | -7.96
| 11517 | 90.076 | 0.261 | 7270.91 | 3557.05 | -7.51
| 11617 | 90.076 | 0.261 | 7270.78 | 3657.05 | -7.05
| 11717 | 90.076 | 0.261 | 7270.64 | 3757.05 | -6.6
| 11817 | 90.076 | 0.261 | 7270.51 | 3857.05 | -6.14
| 11917 | 90.076 | 0.261 | 7270.38 | 3957.05 | -5.69
| 12017 | 90.076 | 0.261 | 7270.25 | 4057.04 | -5.23
| 12117 | 90.076 | 0.261 | 7270.11 | 4157.04 | -4.78
| 12217 | 90.076 | 0.261 | 7269.98 | 4257.04 | -4.32
| 12317 | 90.076 | 0.261 | 7269.85 | 4357.04 | -3.87
| 12417 | 90.076 | 0.261 | 7269.72 | 4457.04 | -3.41
| 12517 | 90.076 | 0.261 | 7269.58 | 4557.04 | -2.95
| 12617 | 90.076 | 0.261 | 7269.45 | 4657.04 | -2.5
| 12717 | 90.076 | 0.261 | 7269.32 | 4757.04 | -2.04
| 12817 | 90.076 | 0.261 | 7269.19 | 4857.04 | -1.59
| 12917 | 90.076 | 0.261 | 7269.05 | 4957.03 | -1.13
| 12957.3 | 90.076 | 0.261 | 7269 | 4997.33 | -0.95

## Lookup (hidden)
North Reference | RetunValue | Grid Type | ReturnValue | Deviation Indicator | ReturnValue
| 2 |  | 0 |  | 4
True |  | SPCS-Colorado Central-NAD27 |  | Directional
Grid |  | SPCS-Colorado Central-NAD83 |  | High Angle
|  | SPCS-Colorado North-NAD27 |  | Horizontal
SPCS-Colorado North-NAD83
SPCS-Colorado South-NAD27
SPCS-Colorado South-NAD83
UTM-Zone 12 NAD27
UTM-Zone 12 NAD83
UTM-Zone 13 NAD27
UTM-Zone 13 NAD83