## Data
Header Information | measured depth (ft) | inclination (°) | azimuth (°) | true vertical depth (ft) | northing +N/-S (ft) | easting +E/-W (ft)
Operator Name | 0 | 0 | 0 | 0 | 0 | 0
Encana Oil & Gas (USA) Inc. | 245 | 2.63 | 93.85 | 244.91 | -0.38 | 5.61
Operator Number | 336 | 3.21 | 83.75 | 335.8 | -0.24 | 10.23
100185 | 427 | 3.84 | 72.48 | 426.62 | 0.95 | 15.66
Well Name and Number | 519 | 5.02 | 68.79 | 518.35 | 3.34 | 22.35
Ruhl 1F-32H-B264 | 608 | 5.63 | 70.48 | 606.96 | 6.21 | 30.1
API Number (if available) | 698 | 6.16 | 73.42 | 696.49 | 9.06 | 38.89
05-123-40283 | 789 | 7.62 | 74.95 | 786.83 | 12.02 | 49.39
Location: QQ SEC TWP RGE | 879 | 7.35 | 77.73 | 876.06 | 14.79 | 60.78
Section 32 | 970 | 7.49 | 73.46 | 966.3 | 17.72 | 72.16
Citing Type: Planned or Actual | 1060 | 7.5 | 67.42 | 1055.53 | 21.64 | 83.2
ACTUAL | 1162 | 7.33 | 64.36 | 1156.68 | 27.01 | 95.22
Deviation Indicator | 1326 | 8.3 | 70.13 | 1319.16 | 35.56 | 115.78
Horizontal | 1510 | 8.99 | 72.46 | 1501.07 | 44.41 | 141.98
North Reference | 1693 | 10.09 | 73.51 | 1681.53 | 53.27 | 170.98
True | 1873 | 10.37 | 70.07 | 1858.67 | 63.27 | 201.33
Grid Type | 2055 | 10.36 | 71.16 | 2037.7 | 74.14 | 232.22
#VALUE! | 2236 | 9.99 | 70.72 | 2215.86 | 84.58 | 262.44
| 2418 | 9.58 | 72.12 | 2395.21 | 94.44 | 291.76
| 2599 | 10.07 | 76.21 | 2573.56 | 102.83 | 321.46
| 2780 | 10.06 | 75.31 | 2751.77 | 110.62 | 352.12
| 2969 | 11.22 | 71.45 | 2937.52 | 120.65 | 385.52
| 3159 | 10.64 | 73.32 | 3124.07 | 131.57 | 419.85
| 3348 | 9.7 | 78.11 | 3310.1 | 139.86 | 452.14
| 3538 | 9.32 | 64.87 | 3497.52 | 149.69 | 481.74
| 3727 | 10.31 | 76.4 | 3683.77 | 160.17 | 512.04
| 3917 | 9.36 | 66.09 | 3870.99 | 170.43 | 542.69
| 4106 | 11.03 | 72.64 | 4057 | 182.05 | 574
| 4295 | 9.58 | 68.82 | 4242.95 | 193.13 | 605.92
| 4484 | 11.4 | 71.97 | 4428.78 | 204.59 | 638.35
| 4673 | 9.54 | 70.62 | 4614.63 | 215.57 | 670.89
| 4863 | 10.05 | 61.93 | 4801.87 | 228.6 | 700.38
| 5052 | 9.41 | 65.76 | 4988.15 | 242.7 | 729.02
| 5242 | 9.28 | 74.71 | 5175.64 | 253.12 | 757.96
| 5432 | 8.99 | 66.5 | 5363.24 | 263.08 | 786.35
| 5621 | 8.64 | 70.87 | 5550.01 | 273.62 | 813.3
| 5811 | 6.68 | 71.03 | 5738.3 | 281.89 | 837.24
| 6000 | 3.9 | 72.4 | 5926.48 | 287.41 | 853.77
| 6190 | 0.71 2 | 6.48 | 6116.35 | 288.31 | 859.4
| 6379 | 0.76 1 | 25.03 | 6305.34 | 286.54 | 859.91
| 6474 | 0.54 | 43.23 | 6400.33 | 286.51 | 860.73
| 6569 | 0.58 | 27.05 | 6495.33 | 287.26 | 861.26
| 6663 | 3.39 1 | 47.48 | 6589.28 | 285.34 | 862.97
| 6758 | 8.79 1 | 59.19 | 6683.71 | 276.18 | 867.06
| 6852 | 13.44 1 | 62.88 | 6775.92 | 259.02 | 872.83
| 6947 | 21.41 1 | 66.88 | 6866.49 | 231.53 | 880.03
| 7042 | 30.40 1 | 69.17 | 6951.86 | 190.95 | 888.5
| 7136 | 39.21 1 | 70.57 | 7028.97 | 138.18 | 897.85
| 7230 | 49.70 1 | 72.26 | 7095.97 | 73.17 | 907.57
| 7273 | 58.05 1 | 72.36 | 7121.3 | 38.78 | 912.22
| 7325 | 66.44 1 | 73.19 | 7145.5 | -6.84 | 917.99
| 7372 | 74.62 1 | 76.31 | 7161.15 | -50.92 | 922.01
| 7419 | 82.02 1 | 80.01 | 7170.66 | -96.88 | 923.46
| 7449 | 85.32 1 | 80.89 | 7173.97 | -126.7 | 923.23
| 7541 | 89.80 1 | 82.56 | 7177.89 | -218.54 | 920.46
| 7635 | 90.40 1 | 83.15 | 7177.72 | -312.43 | 915.78
| 7730 | 90.20 1 | 82.87 | 7177.23 | -407.29 | 910.79
| 7825 | 89.83 1 | 83.07 | 7177.2 | -502.17 | 905.87
| 7920 | 91.71 1 | 83.12 | 7175.92 | -597.01 | 900.74
| 8014 | 91.17 1 | 83.12 | 7173.56 | -690.85 | 895.62
| 8109 | 92.08 1 | 83.41 | 7170.87 | -785.65 | 890.22
| 8204 | 91.55 1 | 83.16 | 7167.86 | -880.45 | 884.78
| 8299 | 90.74 1 | 82.88 | 7165.96 | -975.3 | 879.77
| 8393 | 90.70 1 | 83 | 7164.78 | -1069.16 | 874.95
| 8488 | 90.30 1 | 82.6 | 7163.95 | -1164.05 | 870.31
| 8582 | 90.74 1 | 81.71 | 7163.1 | -1257.98 | 866.78
| 8676 | 90.97 1 | 81.19 | 7161.69 | -1351.93 | 864.4
| 8771 | 89.60 1 | 79.78 | 7161.22 | -1446.93 | 863.59
| 8866 | 90.07 1 | 79.57 | 7161.5 | -1541.92 | 864.13
| 8960 | 89.56 1 | 79.65 | 7161.8 | -1635.92 | 864.77
| 9055 | 90.64 1 | 80.33 | 7161.63 | -1730.92 | 864.79
| 9150 | 90.10 1 | 80.66 | 7161.02 | -1825.91 | 863.97
| 9245 | 91.34 1 | 80.94 | 7159.83 | -1920.89 | 862.64
| 9339 | 89.60 1 | 80.53 | 7159.06 | -2014.88 | 861.44
| 9434 | 89.73 1 | 80.44 | 7159.61 | -2109.87 | 860.63
| 9529 | 88.99 1 | 80.48 | 7160.67 | -2204.86 | 859.87
| 9624 | 88.09 1 | 79.72 | 7163.09 | -2299.83 | 859.7
| 9719 | 89.19 1 | 79.84 | 7165.35 | -2394.8 | 860.07
| 9813 | 90.07 1 | 80.16 | 7165.95 | -2488.8 | 860.07
| 9908 | 90.91 1 | 80.46 | 7165.14 | -2583.79 | 859.55
| 10003 | 90.77 1 | 80.98 | 7163.75 | -2678.78 | 858.36
| 10097 | 92.02 1 | 81.39 | 7161.46 | -2772.73 | 856.42
| 10192 | 91.04 1 | 81.01 | 7158.92 | -2867.67 | 854.43
| 10287 | 89.23 1 | 80.59 | 7158.7 | -2962.66 | 853.1
| 10352 | 89.00 1 | 80 | 7159.7 | -3027.65 | 852.77
| 10382 | 88.96 1 | 79.8 | 7160.24 | -3057.64 | 852.82
| 10476 | 89.97 1 | 79.72 | 7161.12 | -3151.64 | 853.21
| 10571 | 90.10 1 | 79.4 | 7161.06 | -3246.63 | 853.94
| 10666 | 88.05 1 | 78.98 | 7162.59 | -3341.61 | 855.29
| 10761 | 87.48 1 | 79.12 | 7166.3 | -3436.52 | 856.86
| 10856 | 87.95 1 | 79.3 | 7170.08 | -3531.44 | 858.17
| 10951 | 88.99 1 | 79.44 | 7172.62 | -3626.39 | 859.21
| 11045 | 90.84 1 | 78.77 | 7172.76 | -3720.38 | 860.68
| 11140 | 92.48 1 | 79.18 | 7170.01 | -3815.32 | 862.38
| 11235 | 91.31 1 | 79.06 | 7166.87 | -3910.25 | 863.84
| 11330 | 89.90 1 | 78.77 | 7165.86 | -4005.23 | 865.64
| 11424 | 91.21 1 | 79.26 | 7164.95 | -4099.21 | 867.25
| 11519 | 89.87 1 | 78.9 | 7164.06 | -4194.19 | 868.78
| 11614 | 88.12 1 | 78.79 | 7165.72 | -4289.15 | 870.69
| 11709 | 88.45 1 | 78.18 | 7168.57 | -4384.08 | 873.2
| 11770 | 88.49 1 | 77.55 | 7170.2 | -4445.01 | 875.47
| 11835 | 88.49 1 | 77.55 | 7171.91 | -4509.93 | 878.25

## Lookup (hidden)
North Reference | RetunValue | Grid Type | ReturnValue | Deviation Indicator | ReturnValue
| 2 |  | 0 |  | 4
True |  | SPCS-Colorado Central-NAD27 |  | Directional
Grid |  | SPCS-Colorado Central-NAD83 |  | High Angle
|  | SPCS-Colorado North-NAD27 |  | Horizontal
SPCS-Colorado North-NAD83
SPCS-Colorado South-NAD27
SPCS-Colorado South-NAD83
UTM-Zone 12 NAD27
UTM-Zone 12 NAD83
UTM-Zone 13 NAD27
UTM-Zone 13 NAD83