## Data
Header Information | measured depth (ft) | inclination (°) | azimuth (°) | true vertical depth (ft) | northing +N/-S (ft) | easting +E/-W (ft)
Operator Name | 0 | 0 | 0 | 0 | 0 | 0
Encana Oil & Gas | 235 | 1.4 | 354.1 | 235 | 2.9 | -0.3
Operator Number | 327 | 1.3 | 347.6 | 327 | 5 | -0.6
100185 | 419 | 1.3 | 335.6 | 418.9 | 7 | -1.3
Well Name and Number | 510 | 1.5 | 59.4 | 509.9 | 8.5 | -0.7
RUHL 1G | 602 | 2.9 | 63.5 | 601.8 | 10.2 | 2.4
API Number (if available) | 694 | 4.2 | 68.5 | 693.7 | 12.4 | 7.6
| 785 | 4.9 | 65.1 | 784.4 | 15.3 | 14.3
Location: QQ SEC TWP RGE | 877 | 4.8 | 62 | 876 | 18.8 | 21.2
S32-T2N-R64W | 969 | 4.6 | 59.4 | 967.7 | 22.4 | 27.8
Citing Type: Planned or Actual | 1061 | 4.2 | 53.8 | 1059.5 | 26.3 | 33.7
PLANNED | 1122 | 3.9 | 51 | 1120.3 | 28.9 | 37.1
Deviation Indicator | 1204 | 3.6 | 51.1 | 1202.1 | 32.3 | 41.3
Horizontal | 1295 | 5.2 | 55.9 | 1292.9 | 36.4 | 46.9
North Reference | 1387 | 4.7 | 55 | 1384.5 | 40.9 | 53.5
True | 1479 | 5.1 | 53.5 | 1476.2 | 45.5 | 59.8
Grid Type | 1571 | 4.7 | 51.5 | 1567.8 | 50.3 | 66.1
#VALUE! | 1662 | 5.3 | 69.5 | 1658.5 | 54.1 | 72.9
| 1754 | 5.8 | 46.6 | 1750.1 | 58.8 | 80.3
| 1846 | 5.1 | 57.5 | 1841.7 | 64.1 | 87.1
| 1937 | 5.1 | 57.7 | 1932.3 | 68.5 | 93.9
| 2029 | 4.9 | 48.4 | 2024 | 73.3 | 100.3
| 2121 | 4.6 | 49 | 2115.6 | 78.3 | 106.1
| 2212 | 4.1 | 47.2 | 2206.4 | 82.9 | 111.2
| 2304 | 4 | 64.1 | 2298.2 | 86.5 | 116.5
| 2396 | 3.8 | 59.1 | 2389.9 | 89.5 | 122
| 2487 | 3.8 | 57.9 | 2480.7 | 92.7 | 127.1
| 2579 | 3.4 | 57.6 | 2572.6 | 95.7 | 132
| 2671 | 3.4 | 56.6 | 2664.4 | 98.7 | 136.6
| 2762 | 3.3 | 54.1 | 2755.2 | 101.7 | 141
| 2854 | 4.7 | 58.1 | 2847 | 105.3 | 146.3
| 2948 | 4.2 | 63.9 | 2940.7 | 108.8 | 152.7
| 3043 | 4.1 | 64.6 | 3035.5 | 111.8 | 158.9
| 3137 | 5.2 | 59.5 | 3129.2 | 115.4 | 165.6
| 3232 | 4.8 | 62.5 | 3223.8 | 119.4 | 172.8
| 3327 | 5.9 | 53.4 | 3318.4 | 124.2 | 180.3
| 3421 | 4.9 | 47.8 | 3412 | 129.8 | 187.1
| 3516 | 4.1 | 42.6 | 3506.7 | 135 | 192.4
| 3610 | 4.7 | 41.3 | 3600.4 | 140.4 | 197.2
| 3705 | 4.8 | 50.6 | 3695.1 | 145.8 | 202.9
| 3800 | 4.3 | 50.3 | 3789.8 | 150.6 | 208.7
| 3894 | 5.1 | 49.3 | 3883.5 | 155.6 | 214.6
| 3989 | 4.4 | 47.9 | 3978.1 | 160.8 | 220.5
| 4084 | 5.5 | 60.4 | 4072.8 | 165.5 | 227.1
| 4178 | 5.6 | 57.4 | 4166.4 | 170.2 | 234.9
| 4273 | 5.8 | 56.3 | 4260.9 | 175.3 | 242.8
| 4367 | 5.5 | 61.4 | 4354.4 | 180.1 | 250.7
| 4462 | 5.7 | 60.4 | 4449 | 184.6 | 258.8
| 4557 | 4.7 | 53 | 4543.6 | 189.3 | 266
| 4651 | 5.1 | 51.3 | 4637.2 | 194.2 | 272.4
| 4746 | 3.8 | 50.7 | 4732 | 198.9 | 278.1
| 4841 | 4.2 | 33.6 | 4826.7 | 203.7 | 282.5
| 4935 | 4.3 | 32.3 | 4920.5 | 209.6 | 286.3
| 5030 | 4 | 45.1 | 5015.2 | 214.9 | 290.5
| 5124 | 4.1 | 46 | 5109 | 219.6 | 295.3
| 5219 | 4.3 | 62.6 | 5203.7 | 223.6 | 300.9
| 5313 | 4.1 | 57.9 | 5297.5 | 227 | 306.8
| 5408 | 3.4 | 49.4 | 5392.3 | 230.6 | 311.8
| 5502 | 4.8 | 55.2 | 5486 | 234.7 | 317.2
| 5597 | 4.7 | 57.4 | 5580.7 | 239.1 | 323.7
| 5691 | 3.5 | 48.8 | 5674.5 | 243 | 329.1
| 5785 | 4.1 | 54.5 | 5768.3 | 246.9 | 334
| 5880 | 4 | 50.9 | 5863 | 250.9 | 339.4
| 5975 | 3.3 | 37.9 | 5957.8 | 255.2 | 343.6
| 6070 | 3.2 | 22.4 | 6052.7 | 259.8 | 346.3
| 6164 | 0.7 | 53.3 | 6146.6 | 262.6 | 347.8
| 6258 | 1.2 | 193.6 | 6240.6 | 261.9 | 348
| 6353 | 3.5 | 177.8 | 6335.5 | 258.1 | 347.9
| 6400 | 3.3 | 174.8 | 6382.4 | 255.3 | 348.1
| 6447 | 6.8 | 178.1 | 6429.3 | 251.2 | 348.3
| 6494 | 10.6 | 183.8 | 6475.7 | 244.1 | 348.1
| 6542 | 14.5 | 183.7 | 6522.5 | 233.7 | 347.4
| 6589 | 18.8 | 181.5 | 6567.6 | 220.2 | 346.8
| 6637 | 23.3 | 181.7 | 6612.4 | 203 | 346.3
| 6685 | 28.4 | 182.5 | 6655.5 | 182.1 | 345.6
| 6731 | 30.8 | 182.4 | 6695.5 | 159.4 | 344.6
| 6778 | 34.5 | 178.5 | 6735.1 | 134 | 344.4
| 6826 | 40.2 | 176.3 | 6773.2 | 105 | 345.8
| 6873 | 45.5 | 176.9 | 6807.7 | 73.1 | 347.7
| 6920 | 48.5 | 178.2 | 6839.7 | 38.7 | 349.1
| 6967 | 51.4 | 180.4 | 6870 | 2.8 | 349.6
| 7015 | 55.2 | 181 | 6898.7 | -35.7 | 349.1
| 7062 | 57.9 | 182.3 | 6924.6 | -74.9 | 347.9
| 7109 | 60.8 | 182.4 | 6948.5 | -115.3 | 346.3
| 7156 | 63.2 | 180.3 | 6970.6 | -156.8 | 345.3
| 7204 | 66.9 | 177.5 | 6990.8 | -200.3 | 346.2
| 7251 | 70.2 | 177.3 | 7008 | -244 | 348.2
| 7299 | 73.8 | 179.4 | 7022.9 | -289.6 | 349.5
| 7346 | 79.7 | 180 | 7033.6 | -335.3 | 349.7
| 7393 | 84.1 | 179.8 | 7040.2 | -381.8 | 349.8
| 7410 | 86.2 | 179.9 | 7041.7 | -398.8 | 349.8
| 7511 | 88.7 | 178.7 | 7046.2 | -499.7 | 351.1
| 7606 | 87.5 | 178.4 | 7049.3 | -594.6 | 353.5
| 7700 | 89.1 | 178.8 | 7052.1 | -688.5 | 355.8
| 7795 | 89.4 | 179.7 | 7053.4 | -783.5 | 357
| 7889 | 89.6 | 181.3 | 7054.2 | -877.5 | 356.2
| 7984 | 91.4 | 182.4 | 7053.3 | -972.4 | 353.1
| 8079 | 91.5 | 181 | 7050.9 | -1067.3 | 350.3
| 8174 | 88.9 | 180.6 | 7050.6 | -1162.3 | 349
| 8268 | 89.2 | 180.7 | 7052.2 | -1256.3 | 347.9
| 8363 | 88.7 | 179.6 | 7053.9 | -1351.3 | 347.7
| 8457 | 87.6 | 179.2 | 7056.9 | -1445.2 | 348.6
| 8552 | 88.6 | 180.3 | 7060.1 | -1540.2 | 349
| 8646 | 87.4 | 180.4 | 7063.4 | -1634.1 | 348.5
| 8741 | 90.3 | 181 | 7065.3 | -1729.1 | 347.3
| 8836 | 90.7 | 180.9 | 7064.5 | -1824.1 | 345.7
| 8930 | 91.5 | 181.2 | 7062.7 | -1918 | 344
| 9025 | 90.9 | 180.5 | 7060.7 | -2013 | 342.6
| 9120 | 90.4 | 180.3 | 7059.6 | -2108 | 341.9
| 9214 | 89.3 | 178.1 | 7059.8 | -2202 | 343.3
| 9309 | 88.9 | 177.1 | 7061.3 | -2296.9 | 347.2
| 9403 | 90 | 176.9 | 7062.2 | -2390.7 | 352.2
| 9498 | 90.9 | 178.4 | 7061.5 | -2485.7 | 356
| 9592 | 90.3 | 179.5 | 7060.5 | -2579.6 | 357.8
| 9687 | 89 | 179.7 | 7061.1 | -2674.6 | 358.4
| 9781 | 90.4 | 182.2 | 7061.6 | -2768.6 | 356.9
| 9876 | 91.3 | 182.7 | 7060.2 | -2863.5 | 352.8
| 9970 | 89.2 | 180.5 | 7059.7 | -2957.5 | 350.2
| 10064 | 90.5 | 181.6 | 7060 | -3051.4 | 348.5
| 10159 | 91.5 | 181.1 | 7058.3 | -3146.4 | 346.2
| 10254 | 91.8 | 181.1 | 7055.6 | -3241.3 | 344.4
| 10349 | 90.4 | 180.8 | 7053.8 | -3336.3 | 342.8
| 10443 | 88.9 | 181 | 7054.3 | -3430.3 | 341.4
| 10537 | 88.8 | 180.7 | 7056.2 | -3524.3 | 340
| 10632 | 89 | 180.5 | 7058.1 | -3619.2 | 339
| 10727 | 88.9 | 179.6 | 7059.8 | -3714.2 | 338.9
| 10821 | 88.5 | 179 | 7061.9 | -3808.2 | 340
| 10916 | 89.4 | 179.5 | 7063.7 | -3903.2 | 341.3
| 11010 | 89.9 | 179.6 | 7064.2 | -3997.2 | 342
| 11105 | 92 | 180.6 | 7062.7 | -4092.1 | 341.8
| 11199 | 91.8 | 179.6 | 7059.6 | -4186.1 | 341.7
| 11294 | 91.7 | 179.2 | 7056.7 | -4281 | 342.7
| 11388 | 91.8 | 179.3 | 7053.8 | -4375 | 343.9
| 11449 | 92.3 | 179 | 7051.6 | -4435.9 | 344.8
| 11500 | 92.3 | 179 | 7049.6 | -4486.9 | 345.7

## Lookup (hidden)
North Reference | RetunValue | Grid Type | ReturnValue | Deviation Indicator | ReturnValue
| 2 |  | 0 |  | 4
True |  | SPCS-Colorado Central-NAD27 |  | Directional
Grid |  | SPCS-Colorado Central-NAD83 |  | High Angle
|  | SPCS-Colorado North-NAD27 |  | Horizontal
SPCS-Colorado North-NAD83
SPCS-Colorado South-NAD27
SPCS-Colorado South-NAD83
UTM-Zone 12 NAD27
UTM-Zone 12 NAD83
UTM-Zone 13 NAD27
UTM-Zone 13 NAD83