## Data
Header Information | measured depth (ft) | inclination (°) | azimuth (°) | true vertical depth (ft) | northing +N/-S (ft) | easting +E/-W (ft)
Operator Name | 0 | 0 | 0 | 0 | 0 | 0
Encana Oil & Gas | 167 | 0.79 | 278.52 | 167 | 0.2 | -1.1
Operator Number | 259 | 1.45 | 262.96 | 259 | 0.1 | -2.9
100185 | 351 | 1.67 | 319.74 | 350.9 | 1 | -4.9
Well Name and Number | 443 | 1.85 | 316.66 | 442.9 | 3.1 | -6.8
Minch 3B-4H | 535 | 2.37 | 326.51 | 534.8 | 5.8 | -8.9
API Number (if available) | 626 | 2.37 | 327.21 | 625.8 | 8.9 | -11
| 718 | 2.37 | 326.42 | 717.7 | 12.1 | -13
Location: QQ SEC TWP RGE | 810 | 3.6 | 326.77 | 809.6 | 16.1 | -15.7
S4-T3N-R68W | 833 | 4 | 327.21 | 832.5 | 17.4 | -16.5
Citing Type: Planned or Actual | 926 | 4.9 | 325.4 | 925.2 | 23.4 | -20.5
Planned | 1021 | 4.6 | 327 | 1019.9 | 29.9 | -24.9
Deviation Indicator | 1112 | 5.6 | 327.3 | 1110.5 | 36.7 | -29.3
Horizontal | 1204 | 5.7 | 323.9 | 1202.1 | 44.2 | -34.4
North Reference | 1296 | 5.6 | 316.5 | 1293.6 | 51.1 | -40.2
True | 1388 | 5.5 | 310.7 | 1385.2 | 57.3 | -46.6
Grid Type | 1480 | 6 | 325.4 | 1476.8 | 64.1 | -52.7
#VALUE! | 1572 | 6.9 | 322.5 | 1568.2 | 72.4 | -58.8
| 1664 | 6.7 | 319.9 | 1659.5 | 80.9 | -65.6
| 1756 | 6.9 | 315.4 | 1750.9 | 89 | -72.9
| 1847 | 5.1 | 310.1 | 1841.4 | 95.5 | -79.9
| 1939 | 5.5 | 322.8 | 1933 | 101.6 | -85.7
| 2031 | 5.8 | 319.8 | 2024.5 | 108.7 | -91.3
| 2123 | 6 | 314.3 | 2116.1 | 115.6 | -97.8
| 2215 | 6.1 | 313.9 | 2207.5 | 122.3 | -104.7
| 2307 | 4.7 | 321.7 | 2299.1 | 128.7 | -110.6
| 2399 | 5.1 | 319.5 | 2390.8 | 134.7 | -115.6
| 2491 | 4.7 | 318 | 2482.5 | 140.7 | -120.8
| 2581 | 4.9 | 317.3 | 2572.1 | 146.2 | -125.8
| 2703 | 5.2 | 329.6 | 2693.7 | 154.8 | -132.2
| 2795 | 6.2 | 333.3 | 2785.2 | 162.9 | -136.5
| 2887 | 5.9 | 328.7 | 2876.7 | 171.3 | -141.2
| 2979 | 6.6 | 321.8 | 2968.2 | 179.5 | -146.9
| 3071 | 6.6 | 316.4 | 3059.6 | 187.5 | -153.8
| 3163 | 6.2 | 312.4 | 3151 | 194.7 | -161.2
| 3257 | 5.7 | 307.8 | 3244.5 | 201 | -168.6
| 3352 | 5.8 | 307.6 | 3339 | 206.8 | -176.1
| 3446 | 6 | 323.1 | 3432.5 | 213.6 | -182.8
| 3541 | 5.7 | 313.7 | 3527 | 220.9 | -189.2
| 3635 | 5.1 | 308.3 | 3620.6 | 226.7 | -195.9
| 3730 | 6.7 | 326.8 | 3715.1 | 233.9 | -202.2
| 3824 | 6.5 | 322.5 | 3808.5 | 242.7 | -208.5
| 3919 | 6.5 | 321.7 | 3902.9 | 251.2 | -215.1
| 4013 | 5.9 | 318.3 | 3996.3 | 259 | -221.6
| 4107 | 5.4 | 312.7 | 4089.9 | 265.6 | -228.1
| 4202 | 5.2 | 324.2 | 4184.5 | 272.1 | -233.9
| 4296 | 5.5 | 317.6 | 4278 | 278.9 | -239.4
| 4391 | 6.7 | 321 | 4372.5 | 286.6 | -245.9
| 4486 | 6 | 317.9 | 4466.9 | 294.6 | -252.8
| 4580 | 5.5 | 315 | 4560.4 | 301.4 | -259.2
| 4674 | 5.2 | 315.5 | 4654 | 307.6 | -265.4
| 4769 | 5.1 | 316.8 | 4748.7 | 313.8 | -271.3
| 4863 | 5.2 | 315.9 | 4842.3 | 319.9 | -277.1
| 4958 | 4.3 | 315.2 | 4936.9 | 325.5 | -282.7
| 5052 | 5.6 | 325.3 | 5030.6 | 331.8 | -287.7
| 5146 | 5.8 | 316.6 | 5124.1 | 339 | -293.6
| 5241 | 5.2 | 320.3 | 5218.7 | 345.8 | -299.7
| 5335 | 5.9 | 318.1 | 5312.3 | 352.7 | -305.6
| 5430 | 5.5 | 323.6 | 5406.8 | 360 | -311.6
| 5524 | 4.5 | 323.9 | 5500.4 | 366.6 | -316.4
| 5618 | 7.3 | 316.9 | 5593.9 | 373.9 | -322.7
| 5713 | 6.5 | 312.7 | 5688.2 | 382 | -330.8
| 5808 | 7.3 | 320.3 | 5782.5 | 390.3 | -338.6
| 5902 | 6.4 | 315.3 | 5875.9 | 398.6 | -346.1
| 5996 | 6.6 | 316.1 | 5969.3 | 406.2 | -353.5
| 6091 | 6.3 | 326 | 6063.7 | 414.4 | -360.2
| 6185 | 5.5 | 322.1 | 6157.2 | 422.3 | -365.8
| 6280 | 6.1 | 330.5 | 6251.7 | 430.3 | -371.1
| 6374 | 5.2 | 323.9 | 6345.2 | 438.1 | -376.1
| 6469 | 6.2 | 322.3 | 6439.8 | 445.6 | -381.8
| 6563 | 5.2 | 314.1 | 6533.3 | 452.6 | -387.9
| 6657 | 5.5 | 317.2 | 6626.9 | 458.8 | -394.1
| 6752 | 5.1 | 308.4 | 6721.5 | 464.8 | -400.5
| 6799 | 4.9 | 328.4 | 6768.3 | 467.8 | -403.1
| 6846 | 7.2 | 358.2 | 6815.1 | 472.5 | -404.3
| 6894 | 8.7 | 25.7 | 6862.6 | 478.7 | -402.8
| 6941 | 10.6 | 53.7 | 6909 | 484.5 | -397.8
| 6988 | 14.6 | 61.7 | 6954.8 | 489.9 | -389.1
| 7035 | 19.3 | 65.7 | 6999.8 | 495.9 | -376.8
| 7083 | 23.6 | 73 | 7044.5 | 502 | -360.3
| 7130 | 26.5 | 79.3 | 7087 | 506.7 | -341
| 7177 | 29 | 83.6 | 7128.6 | 509.9 | -319.4
| 7224 | 34 | 82.2 | 7168.7 | 512.9 | -295
| 7272 | 39.2 | 85 | 7207.2 | 516.1 | -266.6
| 7319 | 44.3 | 87.2 | 7242.3 | 518.2 | -235.4
| 7366 | 49.7 | 90.8 | 7274.3 | 518.7 | -201.1
| 7413 | 55.4 | 90.9 | 7302.9 | 518.2 | -163.8
| 7461 | 61.1 | 90.9 | 7328.1 | 517.5 | -123
| 7508 | 67.2 | 90.6 | 7348.6 | 517 | -80.7
| 7555 | 71.7 | 91 | 7365.1 | 516.4 | -36.7
| 7602 | 74.3 | 89.6 | 7378.9 | 516.1 | 8.2
| 7650 | 76.2 | 88.8 | 7391.1 | 516.8 | 54.6
| 7697 | 78 | 88.5 | 7401.6 | 517.9 | 100.4
| 7752 | 82.7 | 89.2 | 7410.8 | 519 | 154.6
| 7858 | 86.8 | 89.5 | 7420.5 | 520.2 | 260.2
| 7953 | 88.7 | 89.5 | 7424.2 | 521 | 355.1
| 8047 | 90.5 | 89.9 | 7424.9 | 521.5 | 449.1
| 8142 | 92.3 | 90 | 7422.5 | 521.6 | 544
| 8236 | 91.6 | 90.2 | 7419.3 | 521.4 | 638
| 8331 | 91.2 | 89.7 | 7417 | 521.5 | 733
| 8426 | 90.2 | 89.4 | 7415.9 | 522.2 | 827.9
| 8520 | 91.1 | 90 | 7414.8 | 522.7 | 921.9
| 8615 | 90.9 | 91.5 | 7413.1 | 521.5 | 1016.9
| 8709 | 89.8 | 90.4 | 7412.6 | 519.9 | 1110.9
| 8804 | 89.9 | 90.7 | 7412.8 | 519 | 1205.9
| 8898 | 89.3 | 90.4 | 7413.5 | 518.1 | 1299.9
| 8993 | 88.9 | 89.2 | 7415 | 518.4 | 1394.9
| 9088 | 88.9 | 88.6 | 7416.8 | 520.3 | 1489.8
| 9182 | 90.7 | 88.2 | 7417.1 | 522.9 | 1583.8
| 9276 | 90.8 | 88.5 | 7415.9 | 525.6 | 1677.7
| 9371 | 91.1 | 88.5 | 7414.3 | 528.1 | 1772.7
| 9466 | 90.9 | 89.2 | 7412.6 | 530 | 1867.7
| 9560 | 91.2 | 89.9 | 7410.9 | 530.7 | 1961.6
| 9655 | 91.5 | 90.5 | 7408.7 | 530.4 | 2056.6
| 9750 | 90.3 | 90.5 | 7407.2 | 529.6 | 2151.6
| 9844 | 89.9 | 90.9 | 7407 | 528.4 | 2245.6
| 9939 | 88.2 | 91 | 7408.6 | 526.8 | 2340.6
| 10034 | 86.9 | 91.2 | 7412.7 | 525 | 2435.5
| 10128 | 87.9 | 90.6 | 7416.9 | 523.5 | 2529.3
| 10223 | 87 | 90 | 7421.2 | 523 | 2624.3
| 10317 | 87.9 | 90 | 7425.3 | 523 | 2718.2
| 10412 | 89.9 | 89.2 | 7427.2 | 523.7 | 2813.1
| 10506 | 89.5 | 90.1 | 7427.7 | 524.3 | 2907.1
| 10601 | 88.8 | 89.7 | 7429.1 | 524.4 | 3002.1
| 10695 | 87.1 | 88.8 | 7432.4 | 525.7 | 3096
| 10790 | 88.8 | 89.6 | 7435.8 | 527 | 3191
| 10884 | 89.7 | 88.7 | 7437.1 | 528.4 | 3284.9
| 10979 | 90.5 | 88.9 | 7436.9 | 530.4 | 3379.9
| 11073 | 89.9 | 89.7 | 7436.6 | 531.5 | 3473.9
| 11168 | 90 | 89.3 | 7436.6 | 532.4 | 3568.9
| 11262 | 90.8 | 90.9 | 7436 | 532.2 | 3662.9
| 11357 | 89.7 | 91.9 | 7435.6 | 529.9 | 3757.9
| 11451 | 89.1 | 89.8 | 7436.6 | 528.5 | 3851.9
| 11545 | 89.7 | 89 | 7437.5 | 529.5 | 3945.8
| 11640 | 89.8 | 88.7 | 7438 | 531.4 | 4040.8
| 11734 | 90.5 | 89.1 | 7437.7 | 533.2 | 4134.8
| 11829 | 91.5 | 89.5 | 7436.1 | 534.3 | 4229.8
| 11906 | 92 | 88.7 | 7433.7 | 535.5 | 4306.7
| 11956 | 92 | 88.7 | 7432 | 536.7 | 4356.7

## Lookup (hidden)
North Reference | RetunValue | Grid Type | ReturnValue | Deviation Indicator | ReturnValue
| 2 |  | 0 |  | 4
True |  | SPCS-Colorado Central-NAD27 |  | Directional
Grid |  | SPCS-Colorado Central-NAD83 |  | High Angle
|  | SPCS-Colorado North-NAD27 |  | Horizontal
SPCS-Colorado North-NAD83
SPCS-Colorado South-NAD27
SPCS-Colorado South-NAD83
UTM-Zone 12 NAD27
UTM-Zone 12 NAD83
UTM-Zone 13 NAD27
UTM-Zone 13 NAD83