## Data
Header Information | measured depth (ft) | inclination (°) | azimuth (°) | true vertical depth (ft) | northing +N/-S (ft) | easting +E/-W (ft)
Operator Name | 0 | 0 | 0 | 0 | 0 | 0
Encana Oil & Gas | 182 | 0.31 | 353.14 | 182 | 0.5 | -0.1
Operator Number | 228 | 0.44 | 338.99 | 228 | 0.8 | -0.1
100185 | 320 | 0.4 | 239.67 | 320 | 0.9 | -0.5
Well Name and Number | 412 | 0.48 | 245.56 | 412 | 0.6 | -1.2
Minch 3E-4H | 504 | 0.57 | 233.17 | 504 | 0.2 | -1.9
API Number (if available) | 596 | 0.88 | 256.46 | 596 | -0.3 | -2.9
| 688 | 0.75 | 230.44 | 688 | -0.8 | -4.1
Location: QQ SEC TWP RGE | 780 | 0.75 | 210.23 | 780 | -1.7 | -4.9
S4-T3N-R68W | 823 | 0.88 | 236.42 | 823 | -2.1 | -5.3
Citing Type: Planned or Actual | 925 | 0.7 | 232.2 | 925 | -2.9 | -6.4
Planned | 1020 | 2.9 | 233.3 | 1019.9 | -4.7 | -8.8
Deviation Indicator | 1112 | 5.3 | 229.7 | 1111.7 | -8.9 | -13.9
Horizontal | 1204 | 6.8 | 219.5 | 1203.1 | -15.8 | -20.6
North Reference | 1295 | 6.5 | 214.2 | 1293.5 | -24.2 | -26.9
True | 1387 | 6.6 | 211.9 | 1384.9 | -33 | -32.7
Grid Type | 1479 | 6.2 | 233.3 | 1476.4 | -40.5 | -39.4
#VALUE! | 1571 | 6.1 | 232.6 | 1567.8 | -46.4 | -47.3
| 1663 | 6.2 | 229.4 | 1659.3 | -52.6 | -55
| 1755 | 6.1 | 226.8 | 1750.8 | -59.2 | -62.3
| 1847 | 6 | 225 | 1842.3 | -66 | -69.3
| 1939 | 6 | 224 | 1933.8 | -72.8 | -76
| 2031 | 6.1 | 219.8 | 2025.3 | -80 | -82.5
| 2123 | 5.9 | 223 | 2116.8 | -87.3 | -88.8
| 2215 | 5.9 | 219.1 | 2208.3 | -94.4 | -95
| 2306 | 5.8 | 221.2 | 2298.8 | -101.5 | -101
| 2398 | 5.8 | 222.1 | 2390.3 | -108.4 | -107.2
| 2490 | 5.9 | 222.3 | 2481.8 | -115.4 | -113.5
| 2582 | 6.1 | 223.7 | 2573.3 | -122.4 | -120
| 2674 | 6.1 | 223.9 | 2664.8 | -129.4 | -126.8
| 2766 | 5.8 | 226 | 2756.3 | -136.2 | -133.5
| 2858 | 6.7 | 217.4 | 2847.8 | -143.7 | -140.1
| 2950 | 6.8 | 220 | 2939.1 | -152.1 | -146.9
| 3042 | 6.6 | 220.2 | 3030.5 | -160.3 | -153.8
| 3133 | 6.6 | 221.5 | 3120.9 | -168.3 | -160.7
| 3228 | 6.5 | 222.6 | 3215.3 | -176.3 | -167.9
| 3322 | 6.4 | 219.6 | 3308.7 | -184.3 | -174.9
| 3417 | 7.1 | 223.4 | 3403 | -192.6 | -182.3
| 3512 | 6.3 | 213.6 | 3497.4 | -201.2 | -189.2
| 3606 | 6.8 | 218.3 | 3590.8 | -209.9 | -195.5
| 3701 | 5.8 | 209.4 | 3685.2 | -218.5 | -201.3
| 3795 | 6.2 | 207.7 | 3778.7 | -227.1 | -206
| 3890 | 4.4 | 217.1 | 3873.3 | -234.5 | -210.6
| 3984 | 4.1 | 216.8 | 3967 | -240.1 | -214.8
| 4079 | 4.8 | 239.3 | 4061.7 | -244.9 | -220.3
| 4268 | 5.8 | 233.9 | 4249.9 | -254.5 | -234.8
| 4363 | 7.2 | 223.1 | 4344.3 | -261.7 | -242.7
| 4457 | 6.9 | 222.4 | 4437.6 | -270.2 | -250.5
| 4552 | 6.5 | 223.3 | 4532 | -278.3 | -258.1
| 4646 | 6.1 | 218.5 | 4625.4 | -286.1 | -264.8
| 4741 | 6.1 | 221.8 | 4719.9 | -293.8 | -271.3
| 4835 | 5.7 | 221.7 | 4813.4 | -301 | -277.8
| 4930 | 5.3 | 223.5 | 4907.9 | -307.7 | -283.9
| 5024 | 6.2 | 215.9 | 5001.5 | -315 | -289.9
| 5119 | 5.6 | 216.9 | 5096 | -322.8 | -295.7
| 5213 | 7.3 | 220.8 | 5189.4 | -331 | -302.4
| 5308 | 6.7 | 218.9 | 5283.6 | -339.9 | -309.8
| 5403 | 6 | 222 | 5378.1 | -347.9 | -316.6
| 5497 | 5.1 | 219.7 | 5471.6 | -354.8 | -322.5
| 5592 | 6.9 | 218.1 | 5566.1 | -362.5 | -328.8
| 5686 | 6.1 | 216.5 | 5659.5 | -371 | -335.2
| 5781 | 8.1 | 228.4 | 5753.8 | -379.5 | -343.2
| 5876 | 7.4 | 227.7 | 5847.9 | -388 | -352.7
| 5970 | 6.8 | 225.9 | 5941.2 | -396 | -361.2
| 6065 | 6.2 | 219.4 | 6035.6 | -403.9 | -368.5
| 6159 | 6.4 | 216.7 | 6129 | -412 | -374.9
| 6254 | 5.8 | 217.8 | 6223.5 | -420 | -381
| 6348 | 4.6 | 219.3 | 6317.1 | -426.7 | -386.3
| 6443 | 4.6 | 207.9 | 6411.8 | -433 | -390.5
| 6537 | 6.2 | 211.5 | 6505.4 | -440.7 | -394.9
| 6584 | 5.5 | 210.9 | 6552.1 | -444.8 | -397.4
| 6632 | 5 | 201.2 | 6599.9 | -448.7 | -399.3
| 6679 | 8.4 | 152.7 | 6646.6 | -453.6 | -398.5
| 6726 | 12.6 | 143.3 | 6692.8 | -460.8 | -393.8
| 6773 | 13.1 | 133.9 | 6738.6 | -468.6 | -386.9
| 6820 | 16.4 | 120.1 | 6784.1 | -475.6 | -377.3
| 6867 | 23.3 | 109.9 | 6828.3 | -482.1 | -362.8
| 6915 | 30.2 | 101.9 | 6871.1 | -487.9 | -342.1
| 6962 | 34.6 | 98.3 | 6910.8 | -492.2 | -317.3
| 7009 | 36.4 | 95.8 | 6949.1 | -495.6 | -290.2
| 7056 | 39.4 | 95.6 | 6986.2 | -498.4 | -261.5
| 7104 | 44 | 94.6 | 7022 | -501.3 | -229.7
| 7151 | 47.2 | 92.9 | 7054.9 | -503.4 | -196.2
| 7199 | 50.7 | 90.8 | 7086.4 | -504.6 | -160
| 7246 | 55.3 | 89.5 | 7114.7 | -504.7 | -122.5
| 7293 | 59.1 | 89.1 | 7140.1 | -504.2 | -83
| 7340 | 64.9 | 88 | 7162.2 | -503.1 | -41.5
| 7387 | 70.3 | 85.7 | 7180.1 | -500.7 | 1.8
| 7432 | 75 | 84.5 | 7193.5 | -497.1 | 44.6
| 7479 | 79.9 | 85 | 7203.7 | -492.9 | 90.3
| 7574 | 91.9 | 89.5 | 7210.5 | -488.4 | 184.8
| 7668 | 92.3 | 91.3 | 7207.1 | -489 | 278.7
| 7763 | 91.6 | 92.1 | 7203.8 | -491.8 | 373.6
| 7857 | 90.1 | 91.8 | 7202.4 | -495 | 467.5
| 7952 | 90.9 | 91.8 | 7201.6 | -498 | 562.5
| 8046 | 91.6 | 91.7 | 7199.6 | -500.9 | 656.4
| 8140 | 88.4 | 89.5 | 7199.6 | -501.9 | 750.4
| 8235 | 88.8 | 89.1 | 7201.9 | -500.7 | 845.3
| 8329 | 89.7 | 89.2 | 7203.1 | -499.3 | 939.3
| 8424 | 92.2 | 89.5 | 7201.5 | -498.2 | 1034.3
| 8518 | 91.9 | 91.7 | 7198.2 | -499.2 | 1128.2
| 8613 | 89.1 | 90.2 | 7197.3 | -500.8 | 1223.2
| 8707 | 88.5 | 90.2 | 7199.3 | -501.1 | 1317.2
| 8802 | 87.3 | 88.9 | 7202.8 | -500.4 | 1412.1
| 8896 | 87.4 | 89.7 | 7207.1 | -499.2 | 1506
| 8991 | 94.3 | 87.6 | 7205.7 | -497 | 1600.9
| 9085 | 93.2 | 89.7 | 7199.6 | -494.8 | 1694.6
| 9180 | 90.5 | 90.8 | 7196.5 | -495.2 | 1789.6
| 9274 | 90.5 | 90.2 | 7195.7 | -496 | 1883.6
| 9369 | 90.9 | 90.7 | 7194.5 | -496.8 | 1978.6
| 9463 | 90.5 | 91.1 | 7193.4 | -498.2 | 2072.5
| 9557 | 89.7 | 88.8 | 7193.2 | -498.2 | 2166.5
| 9652 | 91.3 | 89.5 | 7192.4 | -496.8 | 2261.5
| 9746 | 90.5 | 90.7 | 7190.9 | -496.9 | 2355.5
| 9840 | 87.5 | 91 | 7192.6 | -498.3 | 2449.5
| 9935 | 87.5 | 90.4 | 7196.7 | -499.5 | 2544.4
| 10029 | 87 | 89.7 | 7201.2 | -499.6 | 2638.3
| 10124 | 88.6 | 89.2 | 7204.9 | -498.6 | 2733.2
| 10218 | 90 | 88.6 | 7206 | -496.8 | 2827.2
| 10312 | 90.2 | 89.6 | 7205.8 | -495.4 | 2921.1
| 10407 | 90.4 | 88.7 | 7205.3 | -493.9 | 3016.1
| 10502 | 89.3 | 90.8 | 7205.6 | -493.5 | 3111.1
| 10596 | 88.4 | 90.5 | 7207.5 | -494.6 | 3205.1
| 10690 | 89 | 90.1 | 7209.6 | -495.1 | 3299.1
| 10785 | 88 | 91 | 7212.1 | -496 | 3394
| 10879 | 86.9 | 91 | 7216.3 | -497.6 | 3487.9
| 10974 | 85.7 | 89.9 | 7222.4 | -498.4 | 3582.7
| 11068 | 85.5 | 88.1 | 7229.6 | -496.8 | 3676.4
| 11163 | 86.9 | 87.7 | 7235.9 | -493.3 | 3771.2
| 11257 | 88.6 | 89.8 | 7239.6 | -491.2 | 3865
| 11351 | 89.6 | 89.3 | 7241.1 | -490.5 | 3959
| 11446 | 88.9 | 89.9 | 7242.3 | -489.8 | 4054
| 11540 | 87.3 | 89.7 | 7245.4 | -489.5 | 4148
| 11635 | 87.8 | 88.9 | 7249.5 | -488.3 | 4242.9
| 11704 | 87.3 | 88.2 | 7252.5 | -486.6 | 4311.8
| 11752 | 87.3 | 88.2 | 7254.7 | -485.1 | 4359.7

## Lookup (hidden)
North Reference | RetunValue | Grid Type | ReturnValue | Deviation Indicator | ReturnValue
| 2 |  | 0 |  | 4
True |  | SPCS-Colorado Central-NAD27 |  | Directional
Grid |  | SPCS-Colorado Central-NAD83 |  | High Angle
|  | SPCS-Colorado North-NAD27 |  | Horizontal
SPCS-Colorado North-NAD83
SPCS-Colorado South-NAD27
SPCS-Colorado South-NAD83
UTM-Zone 12 NAD27
UTM-Zone 12 NAD83
UTM-Zone 13 NAD27
UTM-Zone 13 NAD83