## Data
Header Information | measured depth (ft) | inclination (°) | azimuth (°) | true vertical depth (ft) | northing +N/-S (ft) | easting +E/-W (ft)
Operator Name | 0 | 0 | 0 | 0 | 0 | 0
BP | 100 | 0 | 0 | 100 | 0 | 0
Operator Number | 150 | 0 | 0 | 150 | 0 | 0
1000 | 200 | 1.5 | 281 | 199.99 | 0.12 | -0.64
Well Name and Number | 300 | 4.5 | 281 | 299.85 | 1.12 | -5.78
Seibel B 2 | 400 | 7.5 | 281 | 399.29 | 3.12 | -16.04
API Number (if available) | 500 | 10.5 | 281 | 498.04 | 6.1 | -31.39
| 600 | 13.5 | 281 | 595.85 | 10.07 | -51.8
Location: QQ SEC TWP RGE | 700 | 16.5 | 281 | 692.43 | 15.01 | -77.2
SENE Sec 17 T32N R05W | 719.06 | 17.07 | 281 | 710.68 | 16.06 | -82.61
Citing Type: Planned or Actual | 800 | 17.07 | 281 | 788.05 | 20.6 | -105.93
Planned | 900 | 17.07 | 281 | 883.64 | 26.2 | -134.75
Deviation Indicator | 1000 | 17.07 | 281 | 979.24 | 31.81 | -163.56
| 1100 | 17.07 | 281 | 1074.83 | 37.41 | -192.38
North Reference | 1200 | 17.07 | 281 | 1170.43 | 43.02 | -221.2
| 1300 | 17.07 | 281 | 1266.02 | 48.62 | -250.02
Grid Type | 1400 | 17.07 | 281 | 1361.61 | 54.22 | -278.83
| 1500 | 17.07 | 281 | 1457.21 | 59.83 | -307.65
| 1600 | 17.07 | 281 | 1552.8 | 65.43 | -336.47
| 1700 | 17.07 | 281 | 1648.39 | 71.03 | -365.29
| 1800 | 17.07 | 281 | 1743.99 | 76.64 | -394.1
| 1900 | 17.07 | 281 | 1839.58 | 82.24 | -422.92
| 1943.52 | 17.07 | 281 | 1881.18 | 84.68 | -435.46
| 2000 | 15.66 | 281 | 1935.37 | 87.72 | -451.08
| 2100 | 13.16 | 281 | 2032.22 | 92.47 | -475.51
| 2200 | 10.66 | 281 | 2130.06 | 96.41 | -495.77
| 2300 | 8.16 | 281 | 2228.71 | 99.53 | -511.81
| 2400 | 5.66 | 281 | 2327.97 | 101.83 | -523.62
| 2500 | 3.16 | 281 | 2427.67 | 103.29 | -531.17
| 2600 | 0.66 | 281 | 2527.6 | 103.93 | -534.44
| 2626.4 | 0 | 0 | 2554 | 103.96 | -534.59
| 2700 | 0 | 0 | 2627.6 | 103.96 | -534.59
| 2800 | 0 | 0 | 2727.6 | 103.96 | -534.59
| 2900 | 0 | 0 | 2827.6 | 103.96 | -534.59
| 2952.4 | 0 | 0 | 2880 | 103.96 | -534.59

## Lookup (hidden)
North Reference | RetunValue | Grid Type | ReturnValue | Deviation Indicator | ReturnValue
| 3 |  | 7 |  | 2
True |  | SPCS-Colorado Central-NAD27 |  | Directional
Grid |  | SPCS-Colorado Central-NAD83 |  | High Angle
|  | SPCS-Colorado North-NAD27 |  | Horizontal
SPCS-Colorado North-NAD83
SPCS-Colorado South-NAD27
SPCS-Colorado South-NAD83
UTM-Zone 12 NAD27
UTM-Zone 12 NAD83
UTM-Zone 13 NAD27
UTM-Zone 13 NAD83