## Data
Header Information | measured depth (ft) | inclination (°) | azimuth (°) | true vertical depth (ft) | northing +N/-S (ft) | easting +E/-W (ft)
Operator Name | 300 | 0 | 0 | 300 | 0 | 0
Piceance Energy, LLC | 400 | 2.5 | 51.226 | 399.97 | 1.37 | 1.7
Operator Number | 500 | 5 | 51.226 | 499.75 | 5.46 | 6.8
10433 | 600 | 7.5 | 51.226 | 599.14 | 12.28 | 15.29
Well Name and Number | 700 | 10 | 51.226 | 697.97 | 21.8 | 27.14
Piceance Federal 28-07E | 800 | 12.5 | 51.226 | 796.04 | 34.02 | 42.35
API Number (if available) | 900 | 15 | 51.226 | 893.17 | 48.91 | 60.88
Not Available | 1000 | 17.5 | 51.226 | 989.17 | 66.43 | 82.7
Location: QQ SEC TWP RGE | 1100 | 20 | 51.226 | 1083.85 | 86.56 | 107.75
NESW 28 9S 93W | 1200 | 22.5 | 51.226 | 1177.05 | 109.25 | 136.01
Citing Type: Planned or Actual | 1300 | 25 | 51.226 | 1268.57 | 134.47 | 167.41
Planned | 1409.57 | 27.739 | 51.226 | 1366.73 | 164.95 | 205.34
Deviation Indicator | 1500 | 27.739 | 51.226 | 1446.77 | 191.31 | 238.16
Directional | 1600 | 27.739 | 51.226 | 1535.27 | 220.46 | 274.45
North Reference | 1700 | 27.739 | 51.226 | 1623.78 | 249.6 | 310.73
True | 1800 | 27.739 | 51.226 | 1712.29 | 278.75 | 347.02
Grid Type | 1900 | 27.739 | 51.226 | 1800.8 | 307.9 | 383.31
#VALUE! | 2000 | 27.739 | 51.226 | 1889.3 | 337.05 | 419.6
| 2100 | 27.739 | 51.226 | 1977.81 | 366.2 | 455.88
| 2200 | 27.739 | 51.226 | 2066.32 | 395.35 | 492.17
| 2300 | 27.739 | 51.226 | 2154.83 | 424.5 | 528.46
| 2400 | 27.739 | 51.226 | 2243.33 | 453.65 | 564.75
| 2500 | 27.739 | 51.226 | 2331.84 | 482.8 | 601.03
| 2600 | 27.739 | 51.226 | 2420.35 | 511.94 | 637.32
| 2700 | 27.739 | 51.226 | 2508.86 | 541.09 | 673.61
| 2800 | 27.739 | 51.226 | 2597.36 | 570.24 | 709.89
| 2900 | 27.739 | 51.226 | 2685.87 | 599.39 | 746.18
| 3000 | 27.739 | 51.226 | 2774.38 | 628.54 | 782.47
| 3100 | 27.739 | 51.226 | 2862.89 | 657.69 | 818.76
| 3200 | 27.739 | 51.226 | 2951.39 | 686.84 | 855.04
| 3300 | 27.739 | 51.226 | 3039.9 | 715.99 | 891.33
| 3400 | 27.739 | 51.226 | 3128.41 | 745.14 | 927.62
| 3500 | 27.739 | 51.226 | 3216.91 | 774.28 | 963.91
| 3600 | 27.739 | 51.226 | 3305.42 | 803.43 | 1000.19
| 3700 | 27.739 | 51.226 | 3393.93 | 832.58 | 1036.48
| 3800 | 27.739 | 51.226 | 3482.44 | 861.73 | 1072.77
| 3900 | 27.739 | 51.226 | 3570.94 | 890.88 | 1109.06
| 4000 | 27.739 | 51.226 | 3659.45 | 920.03 | 1145.34
| 4100 | 27.739 | 51.226 | 3747.96 | 949.18 | 1181.63
| 4200 | 27.739 | 51.226 | 3836.47 | 978.33 | 1217.92
| 4300 | 27.739 | 51.226 | 3924.97 | 1007.48 | 1254.21
| 4400 | 27.739 | 51.226 | 4013.48 | 1036.62 | 1290.49
| 4500 | 27.739 | 51.226 | 4101.99 | 1065.77 | 1326.78
| 4600 | 27.739 | 51.226 | 4190.5 | 1094.92 | 1363.07
| 4700 | 27.739 | 51.226 | 4279 | 1124.07 | 1399.36
| 4800 | 27.739 | 51.226 | 4367.51 | 1153.22 | 1435.64
| 4900 | 27.739 | 51.226 | 4456.02 | 1182.37 | 1471.93
| 5000 | 27.739 | 51.226 | 4544.53 | 1211.52 | 1508.22
| 5100 | 27.739 | 51.226 | 4633.03 | 1240.67 | 1544.51
| 5200 | 27.739 | 51.226 | 4721.54 | 1269.82 | 1580.79
| 5300 | 27.739 | 51.226 | 4810.05 | 1298.96 | 1617.08
| 5400 | 27.739 | 51.226 | 4898.56 | 1328.11 | 1653.37
| 5439.22 | 27.739 | 51.226 | 4933.27 | 1339.55 | 1667.6
| 5500 | 26.22 | 51.226 | 4987.43 | 1356.81 | 1689.1
| 5600 | 23.72 | 51.226 | 5078.08 | 1383.25 | 1722.01
| 5700 | 21.22 | 51.226 | 5170.48 | 1407.18 | 1751.8
| 5800 | 18.72 | 51.226 | 5264.46 | 1428.57 | 1778.42
| 5900 | 16.22 | 51.226 | 5359.84 | 1447.37 | 1801.83
| 6000 | 13.72 | 51.226 | 5456.44 | 1463.54 | 1821.96
| 6100 | 11.22 | 51.226 | 5554.07 | 1477.06 | 1838.8
| 6200 | 8.72 | 51.226 | 5652.55 | 1487.9 | 1852.29
| 6300 | 6.22 | 51.226 | 5751.7 | 1496.05 | 1862.43
| 6400 | 3.72 | 51.226 | 5851.31 | 1501.47 | 1869.18
| 6500 | 1.22 | 51.226 | 5951.21 | 1504.17 | 1872.54
| 6548.79 | 0 | 0 | 6000 | 1504.49 | 1872.94
| 6600 | 0 | 0 | 6051.21 | 1504.49 | 1872.94
| 6700 | 0 | 0 | 6151.21 | 1504.49 | 1872.94
| 6800 | 0 | 0 | 6251.21 | 1504.49 | 1872.94
| 6900 | 0 | 0 | 6351.21 | 1504.49 | 1872.94
| 7000 | 0 | 0 | 6451.21 | 1504.49 | 1872.94
| 7100 | 0 | 0 | 6551.21 | 1504.49 | 1872.94
| 7200 | 0 | 0 | 6651.21 | 1504.49 | 1872.94
| 7300 | 0 | 0 | 6751.21 | 1504.49 | 1872.94
| 7400 | 0 | 0 | 6851.21 | 1504.49 | 1872.94
| 7500 | 0 | 0 | 6951.21 | 1504.49 | 1872.94
| 7600 | 0 | 0 | 7051.21 | 1504.49 | 1872.94
| 7700 | 0 | 0 | 7151.21 | 1504.49 | 1872.94
| 7800 | 0 | 0 | 7251.21 | 1504.49 | 1872.94
| 7900 | 0 | 0 | 7351.21 | 1504.49 | 1872.94
| 8000 | 0 | 0 | 7451.21 | 1504.49 | 1872.94
| 8100 | 0 | 0 | 7551.21 | 1504.49 | 1872.94
| 8200 | 0 | 0 | 7651.21 | 1504.49 | 1872.94
| 8300 | 0 | 0 | 7751.21 | 1504.49 | 1872.94
| 8400 | 0 | 0 | 7851.21 | 1504.49 | 1872.94
| 8500 | 0 | 0 | 7951.21 | 1504.49 | 1872.94
| 8600 | 0 | 0 | 8051.21 | 1504.49 | 1872.94
| 8621.79 | 0 | 0 | 8073 | 1504.49 | 1872.94

## Lookup (hidden)
North Reference | RetunValue | Grid Type | ReturnValue | Deviation Indicator | ReturnValue
| 2 |  | 0 |  | 2
True |  | SPCS-Colorado Central-NAD27 |  | Directional
Grid |  | SPCS-Colorado Central-NAD83 |  | High Angle
|  | SPCS-Colorado North-NAD27 |  | Horizontal
SPCS-Colorado North-NAD83
SPCS-Colorado South-NAD27
SPCS-Colorado South-NAD83
UTM-Zone 12 NAD27
UTM-Zone 12 NAD83
UTM-Zone 13 NAD27
UTM-Zone 13 NAD83