## Data
Header Information | measured depth (ft) | inclination (°) | azimuth (°) | true vertical depth (ft) | northing +N/-S (ft) | easting +E/-W (ft)
Operator Name | 0 | 0 | 0 | 0 | 0 | 0
Bayswater | 200 | 0 | 0 | 200 | 0 | 0
Operator Number | 300 | 1.5 | 167.176 | 299.99 | -1.28 | 0.29
10261 | 400 | 3 | 167.176 | 399.91 | -5.1 | 1.16
Well Name and Number | 500 | 4.5 | 167.176 | 499.69 | -11.48 | 2.61
Arellano T-10-9HN | 600 | 6 | 167.176 | 599.27 | -20.4 | 4.64
API Number (if available) | 700 | 7.5 | 167.176 | 698.57 | -31.86 | 7.25
| 800 | 9 | 167.176 | 797.54 | -45.85 | 10.44
Location: QQ SEC TWP RGE | 900 | 10.5 | 167.176 | 896.09 | -62.37 | 14.2
Sec.10-T5N-R65W | 1000 | 12 | 167.176 | 994.16 | -81.39 | 18.53
Citing Type: Planned or Actual | 1100 | 13.5 | 167.176 | 1091.7 | -102.91 | 23.42
Planned | 1200 | 15 | 167.176 | 1188.62 | -126.91 | 28.89
Deviation Indicator | 1257.28 | 15.859 | 167.176 | 1243.83 | -141.77 | 32.27
Horizontal | 1300 | 15.859 | 167.176 | 1284.92 | -153.15 | 34.86
North Reference | 1400 | 15.859 | 167.176 | 1381.12 | -179.8 | 40.93
True | 1500 | 15.859 | 167.176 | 1477.31 | -206.44 | 46.99
Grid Type | 1600 | 15.859 | 167.176 | 1573.51 | -233.09 | 53.06
#VALUE! | 1700 | 15.859 | 167.176 | 1669.7 | -259.73 | 59.12
| 1800 | 15.859 | 167.176 | 1765.89 | -286.38 | 65.19
| 1900 | 15.859 | 167.176 | 1862.09 | -313.02 | 71.25
| 2000 | 15.859 | 167.176 | 1958.28 | -339.67 | 77.32
| 2100 | 15.859 | 167.176 | 2054.47 | -366.32 | 83.38
| 2200 | 15.859 | 167.176 | 2150.67 | -392.96 | 89.45
| 2300 | 15.859 | 167.176 | 2246.86 | -419.61 | 95.52
| 2400 | 15.859 | 167.176 | 2343.05 | -446.25 | 101.58
| 2500 | 15.859 | 167.176 | 2439.25 | -472.9 | 107.65
| 2600 | 15.859 | 167.176 | 2535.44 | -499.54 | 113.71
| 2700 | 15.859 | 167.176 | 2631.64 | -526.19 | 119.78
| 2800 | 15.859 | 167.176 | 2727.83 | -552.84 | 125.84
| 2900 | 15.859 | 167.176 | 2824.02 | -579.48 | 131.91
| 3000 | 15.859 | 167.176 | 2920.22 | -606.13 | 137.97
| 3100 | 15.859 | 167.176 | 3016.41 | -632.77 | 144.04
| 3200 | 15.859 | 167.176 | 3112.6 | -659.42 | 150.1
| 3300 | 15.859 | 167.176 | 3208.8 | -686.07 | 156.17
| 3400 | 15.859 | 167.176 | 3304.99 | -712.71 | 162.23
| 3500 | 15.859 | 167.176 | 3401.18 | -739.36 | 168.3
| 3600 | 15.859 | 167.176 | 3497.38 | -766 | 174.37
| 3700 | 15.859 | 167.176 | 3593.57 | -792.65 | 180.43
| 3800 | 15.859 | 167.176 | 3689.77 | -819.29 | 186.5
| 3900 | 15.859 | 167.176 | 3785.96 | -845.94 | 192.56
| 4000 | 15.859 | 167.176 | 3882.15 | -872.59 | 198.63
| 4100 | 15.859 | 167.176 | 3978.35 | -899.23 | 204.69
| 4200 | 15.859 | 167.176 | 4074.54 | -925.88 | 210.76
| 4300 | 15.859 | 167.176 | 4170.73 | -952.52 | 216.82
| 4400 | 15.859 | 167.176 | 4266.93 | -979.17 | 222.89
| 4500 | 15.859 | 167.176 | 4363.12 | -1005.81 | 228.95
| 4600 | 15.859 | 167.176 | 4459.31 | -1032.46 | 235.02
| 4700 | 15.859 | 167.176 | 4555.51 | -1059.11 | 241.08
| 4800 | 15.859 | 167.176 | 4651.7 | -1085.75 | 247.15
| 4900 | 15.859 | 167.176 | 4747.9 | -1112.4 | 253.22
| 5000 | 15.859 | 167.176 | 4844.09 | -1139.04 | 259.28
| 5100 | 15.859 | 167.176 | 4940.28 | -1165.69 | 265.35
| 5200 | 15.859 | 167.176 | 5036.48 | -1192.33 | 271.41
| 5283.84 | 15.859 | 167.176 | 5117.13 | -1214.68 | 276.5
| 5300 | 15.536 | 167.176 | 5132.68 | -1218.94 | 277.47
| 5400 | 13.536 | 167.176 | 5229.48 | -1243.41 | 283.04
| 5500 | 11.536 | 167.176 | 5327.09 | -1264.57 | 287.86
| 5600 | 9.536 | 167.176 | 5425.4 | -1282.4 | 291.91
| 5700 | 7.536 | 167.176 | 5524.28 | -1296.87 | 295.21
| 5800 | 5.536 | 167.176 | 5623.63 | -1307.97 | 297.73
| 5900 | 3.536 | 167.176 | 5723.31 | -1315.68 | 299.49
| 6000 | 1.536 | 167.176 | 5823.21 | -1320 | 300.47
| 6076.8 | 0 | 0 | 5900 | -1321 | 300.7
| 6265.06 | 0 | 0 | 6088.26 | -1321 | 300.7
| 6300 | 2.795 | 269.641 | 6123.18 | -1321.01 | 299.85
| 6400 | 10.795 | 269.641 | 6222.4 | -1321.08 | 288.03
| 6500 | 18.795 | 269.641 | 6319.01 | -1321.24 | 262.51
| 6600 | 26.795 | 269.641 | 6411.12 | -1321.48 | 223.8
| 6700 | 34.795 | 269.641 | 6496.95 | -1321.8 | 172.64
| 6800 | 42.795 | 269.641 | 6574.83 | -1322.19 | 110.04
| 6900 | 50.795 | 269.641 | 6643.23 | -1322.65 | 37.21
| 7000 | 58.795 | 269.641 | 6700.84 | -1323.16 | -44.43
| 7100 | 66.795 | 269.641 | 6746.52 | -1323.72 | -133.29
| 7200 | 74.795 | 269.641 | 6779.39 | -1324.31 | -227.65
| 7300 | 82.795 | 269.641 | 6798.8 | -1324.92 | -325.66
| 7392.69 | 90.21 | 269.641 | 6804.45 | -1325.5 | -418.11
| 7400 | 90.21 | 269.641 | 6804.43 | -1325.54 | -425.42
| 7500 | 90.21 | 269.641 | 6804.06 | -1326.17 | -525.42
| 7600 | 90.21 | 269.641 | 6803.69 | -1326.79 | -625.42
| 7700 | 90.21 | 269.641 | 6803.33 | -1327.42 | -725.41
| 7800 | 90.21 | 269.641 | 6802.96 | -1328.05 | -825.41
| 7900 | 90.21 | 269.641 | 6802.59 | -1328.67 | -925.41
| 8000 | 90.21 | 269.641 | 6802.23 | -1329.3 | -1025.41
| 8100 | 90.21 | 269.641 | 6801.86 | -1329.92 | -1125.4
| 8200 | 90.21 | 269.641 | 6801.49 | -1330.55 | -1225.4
| 8300 | 90.21 | 269.641 | 6801.13 | -1331.17 | -1325.4
| 8400 | 90.21 | 269.641 | 6800.76 | -1331.8 | -1425.4
| 8500 | 90.21 | 269.641 | 6800.39 | -1332.43 | -1525.39
| 8600 | 90.21 | 269.641 | 6800.03 | -1333.05 | -1625.39
| 8700 | 90.21 | 269.641 | 6799.66 | -1333.68 | -1725.39
| 8800 | 90.21 | 269.641 | 6799.29 | -1334.3 | -1825.39
| 8900 | 90.21 | 269.641 | 6798.93 | -1334.93 | -1925.38
| 9000 | 90.21 | 269.641 | 6798.56 | -1335.55 | -2025.38
| 9100 | 90.21 | 269.641 | 6798.19 | -1336.18 | -2125.38
| 9200 | 90.21 | 269.641 | 6797.83 | -1336.81 | -2225.37
| 9300 | 90.21 | 269.641 | 6797.46 | -1337.43 | -2325.37
| 9400 | 90.21 | 269.641 | 6797.09 | -1338.06 | -2425.37
| 9500 | 90.21 | 269.641 | 6796.73 | -1338.68 | -2525.37
| 9600 | 90.21 | 269.641 | 6796.36 | -1339.31 | -2625.36
| 9700 | 90.21 | 269.641 | 6796 | -1339.93 | -2725.36
| 9800 | 90.21 | 269.641 | 6795.63 | -1340.56 | -2825.36
| 9900 | 90.21 | 269.641 | 6795.26 | -1341.19 | -2925.36
| 10000 | 90.21 | 269.641 | 6794.9 | -1341.81 | -3025.35
| 10100 | 90.21 | 269.641 | 6794.53 | -1342.44 | -3125.35
| 10200 | 90.21 | 269.641 | 6794.16 | -1343.06 | -3225.35
| 10300 | 90.21 | 269.641 | 6793.8 | -1343.69 | -3325.35
| 10400 | 90.21 | 269.641 | 6793.43 | -1344.31 | -3425.34
| 10500 | 90.21 | 269.641 | 6793.06 | -1344.94 | -3525.34
| 10600 | 90.21 | 269.641 | 6792.7 | -1345.57 | -3625.34
| 10700 | 90.21 | 269.641 | 6792.33 | -1346.19 | -3725.34
| 10800 | 90.21 | 269.641 | 6791.96 | -1346.82 | -3825.33
| 10900 | 90.21 | 269.641 | 6791.6 | -1347.44 | -3925.33
| 11000 | 90.21 | 269.641 | 6791.23 | -1348.07 | -4025.33
| 11100 | 90.21 | 269.641 | 6790.86 | -1348.69 | -4125.32
| 11200 | 90.21 | 269.641 | 6790.5 | -1349.32 | -4225.32
| 11300 | 90.21 | 269.641 | 6790.13 | -1349.95 | -4325.32
| 11400 | 90.21 | 269.641 | 6789.76 | -1350.57 | -4425.32
| 11500 | 90.21 | 269.641 | 6789.4 | -1351.2 | -4525.31
| 11600 | 90.21 | 269.641 | 6789.03 | -1351.82 | -4625.31
| 11700 | 90.21 | 269.641 | 6788.67 | -1352.45 | -4725.31
| 11800 | 90.21 | 269.641 | 6788.3 | -1353.07 | -4825.31
| 11900 | 90.21 | 269.641 | 6787.93 | -1353.7 | -4925.3
| 12000 | 90.21 | 269.641 | 6787.57 | -1354.33 | -5025.3
| 12100 | 90.21 | 269.641 | 6787.2 | -1354.95 | -5125.3
| 12200 | 90.21 | 269.641 | 6786.83 | -1355.58 | -5225.3
| 12300 | 90.21 | 269.641 | 6786.47 | -1356.2 | -5325.29
| 12400 | 90.21 | 269.641 | 6786.1 | -1356.83 | -5425.29
| 12500 | 90.21 | 269.641 | 6785.73 | -1357.45 | -5525.29
| 12600 | 90.21 | 269.641 | 6785.37 | -1358.08 | -5625.29
| 12700 | 90.21 | 269.641 | 6785 | -1358.71 | -5725.28
| 12800 | 90.21 | 269.641 | 6784.63 | -1359.33 | -5825.28
| 12900 | 90.21 | 269.641 | 6784.27 | -1359.96 | -5925.28
| 13000 | 90.21 | 269.641 | 6783.9 | -1360.58 | -6025.27
| 13100 | 90.21 | 269.641 | 6783.53 | -1361.21 | -6125.27
| 13200 | 90.21 | 269.641 | 6783.17 | -1361.83 | -6225.27
| 13300 | 90.21 | 269.641 | 6782.8 | -1362.46 | -6325.27
| 13400 | 90.21 | 269.641 | 6782.43 | -1363.08 | -6425.26
| 13500 | 90.21 | 269.641 | 6782.07 | -1363.71 | -6525.26
| 13600 | 90.21 | 269.641 | 6781.7 | -1364.34 | -6625.26
| 13700 | 90.21 | 269.641 | 6781.33 | -1364.96 | -6725.26
| 13800 | 90.21 | 269.641 | 6780.97 | -1365.59 | -6825.25
| 13900 | 90.21 | 269.641 | 6780.6 | -1366.21 | -6925.25
| 14000 | 90.21 | 269.641 | 6780.24 | -1366.84 | -7025.25
| 14064.15 | 90.21 | 269.641 | 6780 | -1367.24 | -7089.4

## Lookup (hidden)
North Reference | RetunValue | Grid Type | ReturnValue | Deviation Indicator | ReturnValue
| 2 |  | 0 |  | 4
True |  | SPCS-Colorado Central-NAD27 |  | Directional
Grid |  | SPCS-Colorado Central-NAD83 |  | High Angle
|  | SPCS-Colorado North-NAD27 |  | Horizontal
SPCS-Colorado North-NAD83
SPCS-Colorado South-NAD27
SPCS-Colorado South-NAD83
UTM-Zone 12 NAD27
UTM-Zone 12 NAD83
UTM-Zone 13 NAD27
UTM-Zone 13 NAD83