## Data
Header Information | measured depth (ft) | inclination (°) | azimuth (°) | true vertical depth (ft) | northing +N/-S (ft) | easting +E/-W (ft)
Operator Name | 0 | 0 | 0 | 0 | 0 | 0
Synergy | 200 | 0 | 0 | 200 | 0 | 0
Operator Number | 300 | 2 | 233.673 | 299.98 | -1.03 | -1.41
10261 | 400 | 4 | 233.673 | 399.84 | -4.13 | -5.62
Well Name and Number | 500 | 6 | 233.673 | 499.45 | -9.3 | -12.64
Ivey P-11-12HN | 600 | 8 | 233.673 | 598.7 | -16.52 | -22.46
API Number (if available) | 700 | 10 | 233.673 | 697.47 | -25.78 | -35.06
| 800 | 12 | 233.673 | 795.62 | -37.09 | -50.44
Location: QQ SEC TWP RGE | 862.7 | 13.254 | 233.673 | 856.81 | -45.21 | -61.48
Sec.11-T1S-R68W | 900 | 13.254 | 233.673 | 893.11 | -50.27 | -68.37
Citing Type: Planned or Actual | 1000 | 13.254 | 233.673 | 990.45 | -63.85 | -86.84
Planned | 1100 | 13.254 | 233.673 | 1087.78 | -77.43 | -105.31
Deviation Indicator | 1200 | 13.254 | 233.673 | 1185.12 | -91.02 | -123.78
Horizontal | 1300 | 13.254 | 233.673 | 1282.46 | -104.6 | -142.25
North Reference | 1400 | 13.254 | 233.673 | 1379.79 | -118.18 | -160.72
True | 1500 | 13.254 | 233.673 | 1477.13 | -131.76 | -179.19
Grid Type | 1600 | 13.254 | 233.673 | 1574.47 | -145.34 | -197.66
#VALUE! | 1700 | 13.254 | 233.673 | 1671.8 | -158.93 | -216.14
| 1800 | 13.254 | 233.673 | 1769.14 | -172.51 | -234.61
| 1900 | 13.254 | 233.673 | 1866.48 | -186.09 | -253.08
| 2000 | 13.254 | 233.673 | 1963.81 | -199.67 | -271.55
| 2100 | 13.254 | 233.673 | 2061.15 | -213.25 | -290.02
| 2200 | 13.254 | 233.673 | 2158.48 | -226.83 | -308.49
| 2300 | 13.254 | 233.673 | 2255.82 | -240.42 | -326.96
| 2400 | 13.254 | 233.673 | 2353.16 | -254 | -345.43
| 2500 | 13.254 | 233.673 | 2450.49 | -267.58 | -363.9
| 2600 | 13.254 | 233.673 | 2547.83 | -281.16 | -382.37
| 2700 | 13.254 | 233.673 | 2645.17 | -294.74 | -400.84
| 2800 | 13.254 | 233.673 | 2742.5 | -308.33 | -419.32
| 2900 | 13.254 | 233.673 | 2839.84 | -321.91 | -437.79
| 3000 | 13.254 | 233.673 | 2937.17 | -335.49 | -456.26
| 3100 | 13.254 | 233.673 | 3034.51 | -349.07 | -474.73
| 3200 | 13.254 | 233.673 | 3131.85 | -362.65 | -493.2
| 3300 | 13.254 | 233.673 | 3229.18 | -376.23 | -511.67
| 3400 | 13.254 | 233.673 | 3326.52 | -389.82 | -530.14
| 3500 | 13.254 | 233.673 | 3423.86 | -403.4 | -548.61
| 3600 | 13.254 | 233.673 | 3521.19 | -416.98 | -567.08
| 3700 | 13.254 | 233.673 | 3618.53 | -430.56 | -585.55
| 3800 | 13.254 | 233.673 | 3715.86 | -444.14 | -604.03
| 3900 | 13.254 | 233.673 | 3813.2 | -457.73 | -622.5
| 4000 | 13.254 | 233.673 | 3910.54 | -471.31 | -640.97
| 4100 | 13.254 | 233.673 | 4007.87 | -484.89 | -659.44
| 4200 | 13.254 | 233.673 | 4105.21 | -498.47 | -677.91
| 4300 | 13.254 | 233.673 | 4202.55 | -512.05 | -696.38
| 4400 | 13.254 | 233.673 | 4299.88 | -525.63 | -714.85
| 4500 | 13.254 | 233.673 | 4397.22 | -539.22 | -733.32
| 4600 | 13.254 | 233.673 | 4494.56 | -552.8 | -751.79
| 4700 | 13.254 | 233.673 | 4591.89 | -566.38 | -770.26
| 4800 | 13.254 | 233.673 | 4689.23 | -579.96 | -788.73
| 4900 | 13.254 | 233.673 | 4786.56 | -593.54 | -807.21
| 5000 | 13.254 | 233.673 | 4883.9 | -607.13 | -825.68
| 5100 | 13.254 | 233.673 | 4981.24 | -620.71 | -844.15
| 5200 | 13.254 | 233.673 | 5078.57 | -634.29 | -862.62
| 5300 | 13.254 | 233.673 | 5175.91 | -647.87 | -881.09
| 5400 | 13.254 | 233.673 | 5273.25 | -661.45 | -899.56
| 5500 | 13.254 | 233.673 | 5370.58 | -675.04 | -918.03
| 5600 | 13.254 | 233.673 | 5467.92 | -688.62 | -936.5
| 5700 | 13.254 | 233.673 | 5565.25 | -702.2 | -954.97
| 5800 | 13.254 | 233.673 | 5662.59 | -715.78 | -973.44
| 5900 | 13.254 | 233.673 | 5759.93 | -729.36 | -991.92
| 6000 | 13.254 | 233.673 | 5857.26 | -742.94 | -1010.39
| 6100 | 13.254 | 233.673 | 5954.6 | -756.53 | -1028.86
| 6200 | 13.254 | 233.673 | 6051.94 | -770.11 | -1047.33
| 6300 | 13.254 | 233.673 | 6149.27 | -783.69 | -1065.8
| 6396.49 | 13.254 | 233.673 | 6243.19 | -796.79 | -1083.62
| 6400 | 13.184 | 233.673 | 6246.61 | -797.27 | -1084.27
| 6500 | 11.184 | 233.673 | 6344.35 | -809.77 | -1101.27
| 6600 | 9.184 | 233.673 | 6442.77 | -820.25 | -1115.51
| 6700 | 7.184 | 233.673 | 6541.75 | -828.68 | -1126.98
| 6800 | 5.184 | 233.673 | 6641.16 | -835.06 | -1135.66
| 6900 | 3.184 | 233.673 | 6740.89 | -839.38 | -1141.54
| 7000 | 1.184 | 233.673 | 6840.81 | -841.64 | -1144.61
| 7059.19 | 0 | 0 | 6900 | -842 | -1145.1
| 7199.79 | 0 | 0 | 7040.59 | -842 | -1145.1
| 7300 | 8.048 | 90.192 | 7140.48 | -842.02 | -1138.07
| 7400 | 16.08 | 90.192 | 7238.19 | -842.09 | -1117.19
| 7500 | 24.111 | 90.192 | 7332.03 | -842.21 | -1082.86
| 7600 | 32.142 | 90.192 | 7420.14 | -842.37 | -1035.76
| 7700 | 40.173 | 90.192 | 7500.82 | -842.56 | -976.8
| 7800 | 48.205 | 90.192 | 7572.46 | -842.8 | -907.16
| 7900 | 56.236 | 90.192 | 7633.68 | -843.06 | -828.19
| 8000 | 64.267 | 90.192 | 7683.25 | -843.35 | -741.44
| 8100 | 72.298 | 90.192 | 7720.23 | -843.66 | -648.61
| 8200 | 80.33 | 90.192 | 7743.87 | -843.99 | -551.53
| 8300 | 88.361 | 90.192 | 7753.71 | -844.32 | -452.1
| 8322.9 | 90.2 | 90.192 | 7754 | -844.4 | -429.2
| 8323 | 90.2 | 90.192 | 7754 | -844.4 | -429.1
| 8323.46 | 90.198 | 90.188 | 7754 | -844.4 | -428.64
| 8400 | 90.198 | 90.188 | 7753.73 | -844.65 | -352.1
| 8500 | 90.198 | 90.188 | 7753.39 | -844.98 | -252.1
| 8600 | 90.198 | 90.188 | 7753.04 | -845.31 | -152.11
| 8700 | 90.198 | 90.188 | 7752.7 | -845.63 | -52.11
| 8800 | 90.198 | 90.188 | 7752.36 | -845.96 | 47.89
| 8900 | 90.198 | 90.188 | 7752.01 | -846.29 | 147.89
| 9000 | 90.198 | 90.188 | 7751.67 | -846.62 | 247.89
| 9100 | 90.198 | 90.188 | 7751.32 | -846.94 | 347.89
| 9200 | 90.198 | 90.188 | 7750.98 | -847.27 | 447.89
| 9300 | 90.198 | 90.188 | 7750.63 | -847.6 | 547.89
| 9400 | 90.198 | 90.188 | 7750.29 | -847.93 | 647.89
| 9500 | 90.198 | 90.188 | 7749.94 | -848.26 | 747.88
| 9600 | 90.198 | 90.188 | 7749.6 | -848.58 | 847.88
| 9700 | 90.198 | 90.188 | 7749.25 | -848.91 | 947.88
| 9800 | 90.198 | 90.188 | 7748.91 | -849.24 | 1047.88
| 9900 | 90.198 | 90.188 | 7748.56 | -849.57 | 1147.88
| 10000 | 90.198 | 90.188 | 7748.22 | -849.9 | 1247.88
| 10100 | 90.198 | 90.188 | 7747.87 | -850.22 | 1347.88
| 10200 | 90.198 | 90.188 | 7747.53 | -850.55 | 1447.88
| 10300 | 90.198 | 90.188 | 7747.18 | -850.88 | 1547.88
| 10400 | 90.198 | 90.188 | 7746.84 | -851.21 | 1647.87
| 10500 | 90.198 | 90.188 | 7746.49 | -851.54 | 1747.87
| 10600 | 90.198 | 90.188 | 7746.15 | -851.86 | 1847.87
| 10700 | 90.198 | 90.188 | 7745.8 | -852.19 | 1947.87
| 10800 | 90.198 | 90.188 | 7745.46 | -852.52 | 2047.87
| 10900 | 90.198 | 90.188 | 7745.11 | -852.85 | 2147.87
| 11000 | 90.198 | 90.188 | 7744.77 | -853.18 | 2247.87
| 11100 | 90.198 | 90.188 | 7744.42 | -853.5 | 2347.87
| 11200 | 90.198 | 90.188 | 7744.08 | -853.83 | 2447.87
| 11300 | 90.198 | 90.188 | 7743.73 | -854.16 | 2547.86
| 11400 | 90.198 | 90.188 | 7743.39 | -854.49 | 2647.86
| 11500 | 90.198 | 90.188 | 7743.05 | -854.82 | 2747.86
| 11600 | 90.198 | 90.188 | 7742.7 | -855.14 | 2847.86
| 11700 | 90.198 | 90.188 | 7742.36 | -855.47 | 2947.86
| 11800 | 90.198 | 90.188 | 7742.01 | -855.8 | 3047.86
| 11900 | 90.198 | 90.188 | 7741.67 | -856.13 | 3147.86
| 12000 | 90.198 | 90.188 | 7741.32 | -856.45 | 3247.86
| 12100 | 90.198 | 90.188 | 7740.98 | -856.78 | 3347.86
| 12200 | 90.198 | 90.188 | 7740.63 | -857.11 | 3447.85
| 12300 | 90.198 | 90.188 | 7740.29 | -857.44 | 3547.85
| 12400 | 90.198 | 90.188 | 7739.94 | -857.77 | 3647.85
| 12500 | 90.198 | 90.188 | 7739.6 | -858.09 | 3747.85
| 12600 | 90.198 | 90.188 | 7739.25 | -858.42 | 3847.85
| 12673.21 | 90.198 | 90.188 | 7739 | -858.66 | 3921.06

## Lookup (hidden)
North Reference | RetunValue | Grid Type | ReturnValue | Deviation Indicator | ReturnValue
| 2 |  | 0 |  | 4
True |  | SPCS-Colorado Central-NAD27 |  | Directional
Grid |  | SPCS-Colorado Central-NAD83 |  | High Angle
|  | SPCS-Colorado North-NAD27 |  | Horizontal
SPCS-Colorado North-NAD83
SPCS-Colorado South-NAD27
SPCS-Colorado South-NAD83
UTM-Zone 12 NAD27
UTM-Zone 12 NAD83
UTM-Zone 13 NAD27
UTM-Zone 13 NAD83